## tab.VI
Plán rozvoje pro kraj : Jihomoravský
Tab. VI - KANALIZACE - ZÁKLADNÍ ÚDAJE
CZ0641.6201.0001.01 - Adamov
(provozní skupina)
| jednotky | 2017 | 2020 | 2025 | 2030 | 2035 | 2040 | 2045 | 2050
Celkový počet obyvatel | os. | 4682 | 4651 | 4646 | 4626 | 4594 | 4555 | 4514 | 4471
Odkanalizování
Počet obyv. napoj na kanalizaci | os. | 4582 | 4551 | 4546 | 4526 | 4494 | 4455 | 4414 | 4371
Počet obyv. napoj na kanalizaci | % | 97.8642 | 97.8499 | 97.8476 | 97.8383 | 97.8232 | 97.8046 | 97.7847 | 97.7634
Přírůstek | os |  | -31 | -5 | -20 | -32 | -39 | -41 | -43
Čištění odpadních vod
Počet obyv. napoj ČOV | os. | 4582 | 4551 | 4546 | 4526 | 4494 | 4455 | 4414 | 4371
Počet obyv. napoj ČOV | % | 97.8642 | 97.8499 | 97.8476 | 97.8383 | 97.8232 | 97.8046 | 97.7847 | 97.7634
Počet obyv. se svozem na ČOV | os. | 100 | 100 | 100 | 100 | 100 | 100 | 100 | 100
Počet obyv. se svozem na ČOV | % | 2.1358 | 2.1501 | 2.1524 | 2.1617 | 2.1768 | 2.1954 | 2.2153 | 2.2366
Celková produkce odp. vod | mil. m3/rok | 0.24126 | 0.24013 | 0.23994 | 0.23921 | 0.23804 | 0.23662 | 0.23512 | 0.23356
Odpad. vody čištěné na ČOV | mil. m3/rok | 0.24053 | 0.2394 | 0.23921 | 0.23848 | 0.23731 | 0.23589 | 0.23439 | 0.23283
Odpad. vody čištěné na ČOV | % | 99.6974 | 99.696 | 99.6958 | 99.6948 | 99.6933 | 99.6915 | 99.6895 | 99.6874
Přírustek odp. vody čištěné na ČOV | mil. m3/rok |  | -0.0011315 | -0.0001825 | -0.00073 | -0.001168 | -0.0014235 | -0.0014965 | -0.0015695
Přírustek odp. vody čištěné na ČOV | % |  | -0.47265 | -0.076292 | -0.3061 | -0.49217 | -0.60346 | -0.63845 | -0.67411
Odpad. vody čištěné v septicích | mil. m3/rok | 0 | 0 | 0 | 0 | 0 | 0 | 0 | 0
Odpad. vody čištěné v septicích | % | 0 | 0 | 0 | 0 | 0 | 0 | 0 | 0
Odpad. vody nečištěné | tis. m3/rok | 0.73 | 0.73 | 0.73 | 0.73 | 0.73 | 0.73 | 0.73 | 0.73
Odpad. vody nečištěné | % | 0.30258 | 0.30401 | 0.30424 | 0.30517 | 0.30666 | 0.30851 | 0.31047 | 0.31256
Počet ČOV | ks | bar: 2017 to 2050
Celková kapacita ČOV | m3/d | 2353 | 2353 | 2414 | 2414 | 2414 | 2414 | 2414 | 2414
Přírůstek | m3/d |  | 0 | 61 | 0 | 0 | 0 | 0 | 0
Přebytek kapacity | m3/d | 2353 | 2353 | 2414 | 2414 | 2414 | 2414 | 2414 | 2414
Nedostatek kapacity | m3/d
Celková délka nové kanalizace | km | 0 | 0 | 0 | 0 | 0 | 0 | 0 | 0
Přírůstek | km |  | 0 | 0 | 0 | 0 | 0 | 0 | 0
Přírůstek | % |  | 0 | 0 | 0 | 0 | 0 | 0 | 0
Celková délka rek. kanalizace | km | 0 | 0 | 1.7032 | 1.7032 | 1.7032 | 1.7032 | 1.7032 | 1.7032
Přírůstek | km |  | 0 | 1.7032 | 0 | 0 | 0 | 0 | 0
Přírůstek | % |  | 0 | 15.6116 | 0 | 0 | 0 | 0 | 0
Produkce zněčištění
BSK5 | t/rok | 152.1921 | 151.5132 | 151.4037 | 150.9657 | 150.2649 | 149.4108 | 148.5129 | 147.5712
NL | t/rok | 139.5094 | 138.8871 | 138.7867 | 138.3852 | 137.7428 | 136.9599 | 136.1368 | 135.2736
CHSK | t/rok | 287.5686 | 286.324 | 286.1232 | 285.3202 | 284.0354 | 282.4696 | 280.8234 | 279.097
Odstranění znečištění
BSK5 | t/rok | 147.3151 | 146.6566 | 146.5504 | 146.1255 | 145.4457 | 144.6173 | 143.7463 | 142.8328
NL | t/rok | 134.197 | 133.5973 | 133.5006 | 133.1137 | 132.4947 | 131.7402 | 130.9471 | 130.1152
CHSK | t/rok | 269.728 | 268.5626 | 268.3746 | 267.6227 | 266.4196 | 264.9534 | 263.412 | 261.7955
Celkové investiční náklady ročně | mil. Kč | 0 | 0 | 52.3196 | 0 | 0 | 0 | 0 | 0
Celkové investiční náklady součtově | mil. Kč | 0 | 0 | 52.3196 | 52.3196 | 52.3196 | 52.3196 | 52.3196 | 52.3196

## tab.IX
Kraj : Jihomoravský |  |  |  |  | Provozní skupina : |  | CZ0641.6201.0001.01 - Adamov
Tab. IX - KANALIZACE - REKAPITULACE VSTUPNÍCH ÚDAJŮ
CZ0641.6201.0001.01 - Adamov
(číslo a název obce)
| jedn. | 2017 | 2020 | 2025 | 2030 | 2035 | 2040 | 2045 | 2050
Počet trvale bydl.obyvatel | os. | 4582 | 4551 | 4546 | 4526 | 4494 | 4455 | 4414 | 4371
Počet osob s ČOP | os. | 100 | 100 | 100 | 100 | 100 | 100 | 100 | 100
ODKANALIZOVÁNÍ OBCE
Rozsah odkanalizování | - | 2017: celá obec
Typ kanalizace | - | 2017: jednotná kanalizace
Počet obyv.napoj.na kanal.
- trvale bydlící | os. | 4582 | 4551 | 4546 | 4526 | 4494 | 4455 | 4414 | 4371
- počet osob s ČOP | os. | 0 | 0 | 0 | 0 | 0 | 0 | 0 | 0
Počet obyv.nenapoj.na kanal.
- trvale bydlící | os. | 0 | 0 | 0 | 0 | 0 | 0 | 0 | 0
- počet osob s ČOP | os. | 100 | 100 | 100 | 100 | 100 | 100 | 100 | 100
LIKVIDACE ODPADNÍCH VOD
Počet obyv.napoj.na ČOV
- trvale bydlící | os. | 4582 | 4551 | 4546 | 4526 | 4494 | 4455 | 4414 | 4371
- počet osob s ČOP | os. | 0 | 0 | 0 | 0 | 0 | 0 | 0 | 0
Počet obyv.napoj.na septiky
- trvale bydlící | os. | 0 | 0 | 0 | 0 | 0 | 0 | 0 | 0
- počet osob s ČOP | os. | 0 | 0 | 0 | 0 | 0 | 0 | 0 | 0
Počet obyv.s odvoz OV
- trvale bydlící | os. | 0 | 0 | 0 | 0 | 0 | 0 | 0 | 0
- počet osob s ČOP | os. | 100 | 100 | 100 | 100 | 100 | 100 | 100 | 100
Průmysl,zemědelství,vybavenost | - | 2017: průmysl, vybavenost
Způsob likvidace | - | obecní ČOV | obecní ČOV | obecní ČOV | obecní ČOV | obecní ČOV | obecní ČOV | obecní ČOV | obecní ČOV
Množství odp.vod | m3/d | 200.7781 | 200.7781 | 200.7781 | 200.7781 | 200.7781 | 200.7781 | 200.7781 | 200.7781
BSK5 | kg/d | 140.5447 | 140.5447 | 140.5447 | 140.5447 | 140.5447 | 140.5447 | 140.5447 | 140.5447
NL | kg/d | 128.8326 | 128.8326 | 128.8326 | 128.8326 | 128.8326 | 128.8326 | 128.8326 | 128.8326
CHSK | kg/d | 281.0893 | 281.0893 | 281.0893 | 281.0893 | 281.0893 | 281.0893 | 281.0893 | 281.0893
N-celk | kg/d | 25.7665 | 25.7665 | 25.7665 | 25.7665 | 25.7665 | 25.7665 | 25.7665 | 25.7665
N-NH4 | kg/d | 12.1805 | 12.1805 | 12.1805 | 12.1805 | 12.1805 | 12.1805 | 12.1805 | 12.1805
N-NO3 | kg/d | 2.3424 | 2.3424 | 2.3424 | 2.3424 | 2.3424 | 2.3424 | 2.3424 | 2.3424
P-celk | kg/d | 5.856 | 5.856 | 5.856 | 5.856 | 5.856 | 5.856 | 5.856 | 5.856
Počet ČOV | ks | bar: 2017 to 2050
Kapacita ČOV | m3/d | 2353 | 2353 | 2414 | 2414 | 2414 | 2414 | 2414 | 2414
Počet čerpacích stanic | ks | 0 | 0 | 0 | 0 | 0 | 0 | 0 | 0
Délka kanal.sítě | km | 10.91 | 10.91 | 10.91 | 10.91 | 10.91 | 10.91 | 10.91 | 10.91
Počet kanal.přípojek | ks | 330 | 330 | 330 | 330 | 330 | 330 | 330 | 330
Jímky a septiky | ks | 3 | 3 | 3 | 3 | 3 | 3 | 3 | 3
Mikročistírny | ks | 0 | 0 | 0 | 0 | 0 | 0 | 0 | 0
Vysvětlivka : Počet osob s ČOP = Počet osob s časově omezeným pobytem
|  | 127.581 | 128.2261 | 128.3873 | 128.5486 | 128.7099 | 128.8711 | 129.0324 | 129.1937

## tab.X
Kraj : Jihomoravský | [5 empty] | Provozní skupina: CZ0641.6201.0001.01 - Adamov
Tab. X - KANALIZACE - BILANCE ODPADNÍCH VOD A ZNEČIŠTĚNÍ
CZ0641.6201.0001.01 - Adamov
(číslo a název obce)
| jedn. | 2017 | 2020 | 2025 | 2030 | 2035 | 2040 | 2045 | 2050
CELKOVÁ PRODUKCE
odpadních vod | m3/d | 660.9781 | 657.8781 | 657.3781 | 655.3781 | 652.1781 | 648.2781 | 644.1781 | 639.8781
BSK5 | kg/d | 416.9647 | 415.1047 | 414.8047 | 413.6047 | 411.6847 | 409.3447 | 406.8847 | 404.3047
NL | kg/d | 382.2176 | 380.5126 | 380.2376 | 379.1376 | 377.3776 | 375.2326 | 372.9776 | 370.6126
CHSK | kg/d | 787.8593 | 784.4493 | 783.8993 | 781.6993 | 778.1793 | 773.8893 | 769.3793 | 764.6493
Počet EO | os. | 6949.4109 | 6918.4109 | 6913.4109 | 6893.4109 | 6861.4109 | 6822.4109 | 6781.4109 | 6738.4109
odp.vod likv. na ČOV | m3/d | 658.9781 | 655.8781 | 655.3781 | 653.3781 | 650.1781 | 646.2781 | 642.1781 | 637.8781
odp.vod likv. v septicích | m3/d | 0 | 0 | 0 | 0 | 0 | 0 | 0 | 0
odp.vod likv. jiným způsobem | m3/d | 2 | 2 | 2 | 2 | 2 | 2 | 2 | 2
PŘÍSUN ODP. VOD Z JINÝCH LOKALIT
množství odpadních vod | m3/d | 189.7 | 195.24 | 205.4 | 215.2 | 214.24 | 213.02 | 211.82 | 210.48
BSK5 | kg/d | 94.316 | 97.68 | 103.786 | 109.691 | 109.155 | 108.478 | 107.808 | 107.064
NL | kg/d | 86.4563 | 89.54 | 95.1372 | 100.5501 | 100.0588 | 99.4382 | 98.824 | 98.142
CHSK | kg/d | 175.372 | 181.53 | 192.722 | 203.542 | 202.55 | 201.296 | 200.056 | 198.678
ODVEDENÍ ODP. VOD NA JINÉ LOKALITY
množství odpadních vod | m3/d | 0 | 0 | 0 | 0 | 0 | 0 | 0 | 0
BSK5 | kg/d | 0 | 0 | 0 | 0 | 0 | 0 | 0 | 0
NL | kg/d | 0 | 0 | 0 | 0 | 0 | 0 | 0 | 0
CHSK | kg/d | 0 | 0 | 0 | 0 | 0 | 0 | 0 | 0
PŘÍTOK NA ČOV
množství odpadních vod | m3/d | 848.6781 | 851.1181 | 860.7781 | 868.5781 | 864.4181 | 859.2981 | 853.9981 | 848.3581
BSK5 | kg/d | 509.7807 | 511.2847 | 517.0907 | 521.7957 | 519.3397 | 516.3227 | 513.1927 | 509.8687
NL | kg/d | 467.2989 | 468.6776 | 473.9998 | 478.3127 | 476.0614 | 473.2958 | 470.4266 | 467.3796
CHSK | kg/d | 960.4813 | 963.2293 | 973.8713 | 982.4913 | 977.9793 | 972.4353 | 966.6853 | 960.5773
Počet EO | os | 8496.3443 | 8521.4109 | 8618.1776 | 8696.5943 | 8655.6609 | 8605.3776 | 8553.2109 | 8497.8109
Typ ČOV | - | 18 | 18 | 18 | 18 | 18 | 18 | 18 | 18
Dočištění - snížení BSK5 | - | bar: 2017 to 2050
Denitrifikace | - | ano | ano | ano | ano | ano | ano | ano | ano
Odstraňování fosforu | - | ano | ano | ano | ano | ano | ano | ano | ano
množství odpadních vod | m3/d | 848.6781 | 851.1181 | 860.7781 | 868.5781 | 864.4181 | 859.2981 | 853.9981 | 848.3581
ODSTRANĚNÉ ZNEČIŠTĚNÍ
BSK5 | kg/d | 494.5045 | 495.9645 | 501.5967 | 506.1613 | 503.7801 | 500.8553 | 497.8207 | 494.5982
NL | kg/d | 450.3254 | 451.6552 | 456.7842 | 460.9411 | 458.773 | 456.1098 | 453.3466 | 450.4124
CHSK | kg/d | 901.0738 | 903.651 | 913.6168 | 921.6908 | 917.47 | 912.2844 | 906.9054 | 901.1922
ZBYTKOVÉ ZNEČIŠTĚNÍ
BSK5 | kg/d | 15.2762 | 15.3201 | 15.494 | 15.6344 | 15.5595 | 15.4674 | 15.372 | 15.2704
NL | kg/d | 16.9736 | 17.0224 | 17.2156 | 17.3716 | 17.2884 | 17.186 | 17.08 | 16.9672
CHSK | kg/d | 59.4075 | 59.5783 | 60.2545 | 60.8005 | 60.5093 | 60.1509 | 59.7799 | 59.3851
Produkce kalů | m3/r | 6016.4708 | 6034.2351 | 6102.7593 | 6158.2952 | 6129.3249 | 6093.7394 | 6056.8184 | 6017.6116
Způsob likvidace kalů | - | 3 | 3 | 3 | 3 | 3 | 3 | 3 | 3
Množství kalu po odvodnění | m3/r | 1443.953 | 1448.2164 | 1464.6622 | 1477.9909 | 1471.038 | 1462.4974 | 1453.6364 | 1444.2268
Typ čistírny odpadních vod: |  | 2030: Způsoby likvidace kalů:
0 - neurčeno |  | 2017: 10 - aktivační s nitrifikací; 2030: 0 - neurčeno
1 - septik |  | 2017: 11 - aktivační s denitrif. a nitrif.; 2030: 1 - přímá aplikace na zemědělské a lesní půdě
2 - septik s dočištěním |  | 2017: 12 - čist. s biologickými filtry; 2030: 2 - kompostování
3 - domovní mikročistírna - disky |  | 2017: 13 - aktivační čistírna a rybník; 2030: 3 - skládkování
4 - domovní mikročistírna - filtry |  | 2017: 14 - aktiv. č. s nitrif. a rybník; 2030: 4 - spalování
5 - kořenová čistírna |  | 2017: 15 - aktiv. č. s nitr. a mikrosíty; 2030: 5 - rekultivace
6 - stabilizační nádrž |  | 2017: 16 - aktivač. č. a rycholfiltrace; 2030: 6 - převoz do jiné ČOV ke zpracování
7 - čistírna s biokontaktory |  | 2017: 17 - č. s nitrif. a srážením P; 2030: 101 - přímá aplikace na zemědělské a lesní půdě + kompostování
8 - malá aktiv. čistírna s nitrifikací |  | 2017: 18 - č. s denitrif. + nitr. + sráž. P; 2030: 102 - přímá aplikace na zemědělské a lesní půdě + skládkování
9 - aktivační čistírna |  | 2017: 19 - č. s denit., nitr., sráž. P, filtr.; 2030: 103 - kompostování + spalování
104 - skládkování + převoz do jiné ČOV
105 - přímá aplikace na zem. a les. půdě + kompostování + převoz do jiné ČOV
106 - kompostování + skládkování + rekultivace

## tab.XII
Plán rozvoje pro kraj : Jihomoravský |  |  |  | Provozní skupina : |  | CZ0641.6201.0001.01-Adamov
Tab. XII - TECHNICKÉ A FINANČNÍ ÚDAJE KANALIZACÍ
CZ0641.6201.0001.01-Adamov
(číslo a název obce)
ID | K | H l a v n í o b j e k t y |  |  |  | stávající objekty |  |  | rekonstrukce |  | nové stavby
|  | 1 čistírny odpadních vod |  |  |  | DHM | rok uved. | posl. rekon. | DHM | rok zaháj. | DHM | rok zaháj.
|  | název | typ ČOV |  | kap. m3/d | mil. Kč | do provozu | /rok zrušení | mil.Kč | /ukončení | mil. Kč | /ukončení
C.S |  | ČOV Adamov | čistírna s denitrifikací + nitrifikací + srážením P |  | 2353 | 59.569 | 1964 | 2009
C.R |  | ČOV Adamov | čistírna s denitrifikací + nitrifikací + srážením P |  | 2414 |  |  |  | 29.7859 | 2021/2021
2 biologický rybník
|  |  | plocha (ha) |  | kap. EO
3 kanalizační síť
|  |  |  | DN(mm) | délka(km)
K.S |  | KS Adamov |  | < 100 | 7.31 | 51.0762 | 1955 | 1981
K.S |  | KS Adamov |  | 101 - 300 | 3.6 | 25.1538 | 1955 | 1981
K.R |  | Rekonstrukce KS Adamov |  | 301 - 500 | 1.7032 |  |  |  | 22.5337 | 2021/2025
4 výtlačné řady
|  |  |  | DN(mm) | délka(km)
5 čerpací stanice
|  |  |  | Qkap(l/s) | h(m)
6 kanalizační přípojky
|  |  |  | počet | délka(km)
S.S |  | přípojky Adamov |  | 330 | 2.64 |  | 1955 | 1981
7 jímky
|  |  | typ |  | počet ks
J.S |  | Stávající |  |  | 3
|  | SOUČET |  |  |  | 135.799 |  |  | 52.3196 |  | 0