## tab.VI
Plán rozvoje pro kraj : Jihomoravský
Tab. VI - KANALIZACE - ZÁKLADNÍ ÚDAJE
CZ0641.6201.0002.02 - Blansko - část obce Češkovice
(provozní skupina)
| jednotky | 2017 | 2020 | 2025 | 2030 | 2035 | 2040 | 2045 | 2050
Celkový počet obyvatel | os. | 159 | 158 | 158 | 157 | 156 | 155 | 153 | 152
Odkanalizování
Počet obyv. napoj na kanalizaci | os. | 129 | 134 | 142 | 150 | 149 | 148 | 146 | 145
Počet obyv. napoj na kanalizaci | % | 81.1321 | 84.8101 | 89.8734 | 95.5414 | 95.5128 | 95.4839 | 95.4248 | 95.3947
Přírůstek | os |  | 5 | 8 | 8 | -1 | -1 | -2 | -1
Čištění odpadních vod
Počet obyv. napoj ČOV | os. | 129 | 134 | 142 | 150 | 149 | 148 | 146 | 145
Počet obyv. napoj ČOV | % | 81.1321 | 84.8101 | 89.8734 | 95.5414 | 95.5128 | 95.4839 | 95.4248 | 95.3947
Počet obyv. se svozem na ČOV | os. | 30 | 24 | 16 | 7 | 7 | 7 | 7 | 7
Počet obyv. se svozem na ČOV | % | 18.8679 | 15.1899 | 10.1266 | 4.4586 | 4.4872 | 4.5161 | 4.5752 | 4.6053
Celková produkce odp. vod | mil. m3/rok | 0.0055845 | 0.0055918 | 0.0056502 | 0.0056794 | 0.0056429 | 0.0056064 | 0.0055334 | 0.0054969
Odpad. vody čištěné na ČOV | mil. m3/rok | 0.0047085 | 0.004891 | 0.005183 | 0.005475 | 0.0054385 | 0.005402 | 0.005329 | 0.0052925
Odpad. vody čištěné na ČOV | % | 84.3137 | 87.4674 | 91.7313 | 96.401 | 96.3777 | 96.3542 | 96.3061 | 96.2815
Přírustek odp. vody čištěné na ČOV | mil. m3/rok |  | 0.0001825 | 0.000292 | 0.000292 | -3.65e-05 | -3.65e-05 | -7.3e-05 | -3.65e-05
Přírustek odp. vody čištěné na ČOV | % |  | 3.7313 | 5.6338 | 5.3333 | -0.67114 | -0.67568 | -1.3699 | -0.68966
Odpad. vody čištěné v septicích | mil. m3/rok | 0 | 0 | 0 | 0 | 0 | 0 | 0 | 0
Odpad. vody čištěné v septicích | % | 0 | 0 | 0 | 0 | 0 | 0 | 0 | 0
Odpad. vody nečištěné | tis. m3/rok | 0.876 | 0.7008 | 0.4672 | 0.2044 | 0.2044 | 0.2044 | 0.2044 | 0.2044
Odpad. vody nečištěné | % | 15.6863 | 12.5326 | 8.2687 | 3.599 | 3.6223 | 3.6458 | 3.6939 | 3.7185
Počet ČOV | ks | 0 | 0 | 0 | 0 | 0 | 0 | 0 | 0
Celková kapacita ČOV | m3/d | 0 | 0 | 0 | 0 | 0 | 0 | 0 | 0
Přírůstek | m3/d |  | 0 | 0 | 0 | 0 | 0 | 0 | 0
Přebytek kapacity | m3/d
Nedostatek kapacity | m3/d | 0 | 0 | 0 | 0 | 0 | 0 | 0 | 0
Celková délka nové kanalizace | km | 0 | 0 | 0 | 0 | 0 | 0 | 0 | 0
Přírůstek | km |  | 0 | 0 | 0 | 0 | 0 | 0 | 0
Přírůstek | % |  | 0 | 0 | 0 | 0 | 0 | 0 | 0
Celková délka rek. kanalizace | km | 0 | 0 | 0 | 0 | 0 | 0 | 0 | 0
Přírůstek | km |  | 0 | 0 | 0 | 0 | 0 | 0 | 0
Přírůstek | % |  | 0 | 0 | 0 | 0 | 0 | 0 | 0
Produkce zněčištění
BSK5 | t/rok | 3.0441 | 3.1098 | 3.2266 | 3.3361 | 3.3142 | 3.2923 | 3.2485 | 3.2266
NL | t/rok | 2.7904 | 2.8506 | 2.9577 | 3.0581 | 3.038 | 3.0179 | 2.9778 | 2.9577
CHSK | t/rok | 5.5808 | 5.7013 | 5.9154 | 6.1162 | 6.076 | 6.0359 | 5.9556 | 5.9154
Odstranění znečištění
BSK5 | t/rok | 2.7592 | 2.8661 | 3.0372 | 3.2083 | 3.187 | 3.1656 | 3.1228 | 3.1014
NL | t/rok | 2.5049 | 2.602 | 2.7574 | 2.9127 | 2.8933 | 2.8739 | 2.835 | 2.8156
CHSK | t/rok | 4.8968 | 5.0866 | 5.3903 | 5.694 | 5.656 | 5.6181 | 5.5422 | 5.5042
Celkové investiční náklady ročně | mil. Kč | 0 | 0 | 0 | 0 | 0 | 0 | 0 | 0
Celkové investiční náklady součtově | mil. Kč | 0 | 0 | 0 | 0 | 0 | 0 | 0 | 0

## tab.IX
Kraj : Jihomoravský |  |  |  |  | Provozní skupina : |  | CZ0641.6201.0002.02 - Blansko - část obce Češkovice
Tab. IX - KANALIZACE - REKAPITULACE VSTUPNÍCH ÚDAJŮ
CZ0641.6201.0002.02 - Blansko - část obce Češkovice
(číslo a název obce)
| jedn. | 2017 | 2020 | 2025 | 2030 | 2035 | 2040 | 2045 | 2050
Počet trvale bydl.obyvatel | os. | 159 | 158 | 158 | 157 | 156 | 155 | 153 | 152
Počet osob s ČOP | os. | 0 | 0 | 0 | 0 | 0 | 0 | 0 | 0
ODKANALIZOVÁNÍ OBCE
Rozsah odkanalizování | - | 2017: celá obec
Typ kanalizace | - | 2017: splašková kanalizace
Počet obyv.napoj.na kanal.
- trvale bydlící | os. | 129 | 134 | 142 | 150 | 149 | 148 | 146 | 145
- počet osob s ČOP | os. | 0 | 0 | 0 | 0 | 0 | 0 | 0 | 0
Počet obyv.nenapoj.na kanal.
- trvale bydlící | os. | 30 | 24 | 16 | 7 | 7 | 7 | 7 | 7
- počet osob s ČOP | os. | 0 | 0 | 0 | 0 | 0 | 0 | 0 | 0
LIKVIDACE ODPADNÍCH VOD
Počet obyv.napoj.na ČOV
- trvale bydlící | os. | 129 | 134 | 142 | 150 | 149 | 148 | 146 | 145
- počet osob s ČOP | os. | 0 | 0 | 0 | 0 | 0 | 0 | 0 | 0
Počet obyv.napoj.na septiky
- trvale bydlící | os. | 0 | 0 | 0 | 0 | 0 | 0 | 0 | 0
- počet osob s ČOP | os. | 0 | 0 | 0 | 0 | 0 | 0 | 0 | 0
Počet obyv.s odvoz OV
- trvale bydlící | os. | 30 | 24 | 16 | 7 | 7 | 7 | 7 | 7
- počet osob s ČOP | os. | 0 | 0 | 0 | 0 | 0 | 0 | 0 | 0
Průmysl,zemědelství,vybavenost | -
Způsob likvidace | - | obecní ČOV | obecní ČOV | obecní ČOV | obecní ČOV | obecní ČOV | obecní ČOV | obecní ČOV | obecní ČOV
Množství odp.vod | m3/d | 0 | 0 | 0 | 0 | 0 | 0 | 0 | 0
BSK5 | kg/d | 0 | 0 | 0 | 0 | 0 | 0 | 0 | 0
NL | kg/d | 0 | 0 | 0 | 0 | 0 | 0 | 0 | 0
CHSK | kg/d | 0 | 0 | 0 | 0 | 0 | 0 | 0 | 0
N-celk | kg/d | 0 | 0 | 0 | 0 | 0 | 0 | 0 | 0
N-NH4 | kg/d | 0 | 0 | 0 | 0 | 0 | 0 | 0 | 0
N-NO3 | kg/d | 0 | 0 | 0 | 0 | 0 | 0 | 0 | 0
P-celk | kg/d | 0 | 0 | 0 | 0 | 0 | 0 | 0 | 0
Počet ČOV | ks | 0 | 0 | 0 | 0 | 0 | 0 | 0 | 0
Kapacita ČOV | m3/d | 0 | 0 | 0 | 0 | 0 | 0 | 0 | 0
Počet čerpacích stanic | ks | 2 | 2 | 2 | 2 | 2 | 2 | 2 | 2
Délka kanal.sítě | km | 5.0448 | 5.0448 | 5.0448 | 5.0448 | 5.0448 | 5.0448 | 5.0448 | 5.0448
Počet kanal.přípojek | ks | 52 | 52 | 52 | 52 | 52 | 52 | 52 | 52
Jímky a septiky | ks | 0 | 0 | 0 | 0 | 0 | 0 | 0 | 0
Mikročistírny | ks | 0 | 0 | 0 | 0 | 0 | 0 | 0 | 0
Vysvětlivka : Počet osob s ČOP = Počet osob s časově omezeným pobytem
|  | 127.581 | 128.2261 | 128.3873 | 128.5486 | 128.7099 | 128.8711 | 129.0324 | 129.1937

## tab.X
Kraj : Jihomoravský | [5 empty] | Provozní skupina: CZ0641.6201.0002.02 - Blansko - část obce Češkovice
Tab. X - KANALIZACE - BILANCE ODPADNÍCH VOD A ZNEČIŠTĚNÍ
CZ0641.6201.0002.02 - Blansko - část obce Češkovice
(číslo a název obce)
| jedn. | 2017 | 2020 | 2025 | 2030 | 2035 | 2040 | 2045 | 2050
CELKOVÁ PRODUKCE
odpadních vod | m3/d | 15.3 | 15.32 | 15.48 | 15.56 | 15.46 | 15.36 | 15.16 | 15.06
BSK5 | kg/d | 8.34 | 8.52 | 8.84 | 9.14 | 9.08 | 9.02 | 8.9 | 8.84
NL | kg/d | 7.645 | 7.81 | 8.1033 | 8.3783 | 8.3233 | 8.2683 | 8.1583 | 8.1033
CHSK | kg/d | 15.29 | 15.62 | 16.2067 | 16.7567 | 16.6467 | 16.5367 | 16.3167 | 16.2067
Počet EO | os. | 139 | 142 | 147.3333 | 152.3333 | 151.3333 | 150.3333 | 148.3333 | 147.3333
odp.vod likv. na ČOV | m3/d | 12.9 | 13.4 | 14.2 | 15 | 14.9 | 14.8 | 14.6 | 14.5
odp.vod likv. v septicích | m3/d | 0 | 0 | 0 | 0 | 0 | 0 | 0 | 0
odp.vod likv. jiným způsobem | m3/d | 2.4 | 1.92 | 1.28 | 0.56 | 0.56 | 0.56 | 0.56 | 0.56
PŘÍSUN ODP. VOD Z JINÝCH LOKALIT
množství odpadních vod | m3/d | 0 | 0 | 0 | 0 | 0 | 0 | 0 | 0
BSK5 | kg/d | 0 | 0 | 0 | 0 | 0 | 0 | 0 | 0
NL | kg/d | 0 | 0 | 0 | 0 | 0 | 0 | 0 | 0
CHSK | kg/d | 0 | 0 | 0 | 0 | 0 | 0 | 0 | 0
ODVEDENÍ ODP. VOD NA JINÉ LOKALITY
množství odpadních vod | m3/d | 12.9 | 13.4 | 14.2 | 15 | 14.9 | 14.8 | 14.6 | 14.5
BSK5 | kg/d | 7.74 | 8.04 | 8.52 | 9 | 8.94 | 8.88 | 8.76 | 8.7
NL | kg/d | 7.095 | 7.37 | 7.81 | 8.25 | 8.195 | 8.14 | 8.03 | 7.975
CHSK | kg/d | 14.19 | 14.74 | 15.62 | 16.5 | 16.39 | 16.28 | 16.06 | 15.95
PŘÍTOK NA ČOV
množství odpadních vod | m3/d
BSK5 | kg/d
NL | kg/d
CHSK | kg/d
Počet EO | os
Typ ČOV | -
Dočištění - snížení BSK5 | -
Denitrifikace | -
Odstraňování fosforu | -
množství odpadních vod | m3/d
ODSTRANĚNÉ ZNEČIŠTĚNÍ
BSK5 | kg/d | 7.5594 | 7.8524 | 8.3212 | 8.79 | 8.7314 | 8.6728 | 8.5556 | 8.497
NL | kg/d | 6.8628 | 7.1288 | 7.5544 | 7.98 | 7.9268 | 7.8736 | 7.7672 | 7.714
CHSK | kg/d | 13.416 | 13.936 | 14.768 | 15.6 | 15.496 | 15.392 | 15.184 | 15.08
ZBYTKOVÉ ZNEČIŠTĚNÍ
BSK5 | kg/d | 0.1806 | 0.1876 | 0.1988 | 0.21 | 0.2086 | 0.2072 | 0.2044 | 0.203
NL | kg/d | 0.2322 | 0.2412 | 0.2556 | 0.27 | 0.2682 | 0.2664 | 0.2628 | 0.261
CHSK | kg/d | 0.774 | 0.804 | 0.852 | 0.9 | 0.894 | 0.888 | 0.876 | 0.87
Produkce kalů | m3/r | 91.9727 | 95.5375 | 101.2413 | 106.945 | 106.232 | 105.5191 | 104.0931 | 103.3802
Způsob likvidace kalů | -
Množství kalu po odvodnění | m3/r | 22.0734 | 22.929 | 24.2979 | 25.6668 | 25.4957 | 25.3246 | 24.9824 | 24.8112
Typ čistírny odpadních vod: |  | 2030: Způsoby likvidace kalů:
0 - neurčeno |  | 2017: 10 - aktivační s nitrifikací; 2030: 0 - neurčeno
1 - septik |  | 2017: 11 - aktivační s denitrif. a nitrif.; 2030: 1 - přímá aplikace na zemědělské a lesní půdě
2 - septik s dočištěním |  | 2017: 12 - čist. s biologickými filtry; 2030: 2 - kompostování
3 - domovní mikročistírna - disky |  | 2017: 13 - aktivační čistírna a rybník; 2030: 3 - skládkování
4 - domovní mikročistírna - filtry |  | 2017: 14 - aktiv. č. s nitrif. a rybník; 2030: 4 - spalování
5 - kořenová čistírna |  | 2017: 15 - aktiv. č. s nitr. a mikrosíty; 2030: 5 - rekultivace
6 - stabilizační nádrž |  | 2017: 16 - aktivač. č. a rycholfiltrace; 2030: 6 - převoz do jiné ČOV ke zpracování
7 - čistírna s biokontaktory |  | 2017: 17 - č. s nitrif. a srážením P; 2030: 101 - přímá aplikace na zemědělské a lesní půdě + kompostování
8 - malá aktiv. čistírna s nitrifikací |  | 2017: 18 - č. s denitrif. + nitr. + sráž. P; 2030: 102 - přímá aplikace na zemědělské a lesní půdě + skládkování
9 - aktivační čistírna |  | 2017: 19 - č. s denit., nitr., sráž. P, filtr.; 2030: 103 - kompostování + spalování
104 - skládkování + převoz do jiné ČOV
105 - přímá aplikace na zem. a les. půdě + kompostování + převoz do jiné ČOV
106 - kompostování + skládkování + rekultivace

## tab.XII
Plán rozvoje pro kraj : Jihomoravský |  |  |  | Provozní skupina : |  | CZ0641.6201.0002.02-Blansko - část obce Češkovice
Tab. XII - TECHNICKÉ A FINANČNÍ ÚDAJE KANALIZACÍ
CZ0641.6201.0002.02-Blansko - část obce Češkovice
(číslo a název obce)
ID | K | H l a v n í o b j e k t y |  |  |  | stávající objekty |  |  | rekonstrukce |  | nové stavby
|  | 1 čistírny odpadních vod |  |  |  | DHM | rok uved. | posl. rekon. | DHM | rok zaháj. | DHM | rok zaháj.
|  | název | typ ČOV |  | kap. m3/d | mil. Kč | do provozu | /rok zrušení | mil.Kč | /ukončení | mil. Kč | /ukončení
2 biologický rybník
|  |  | plocha (ha) |  | kap. EO
3 kanalizační síť
|  |  |  | DN(mm) | délka(km)
K.S |  | KS Češkovice |  | < 100 | 4.7811 |  | 2006 | 2007
4 výtlačné řady
|  |  |  | DN(mm) | délka(km)
V.S |  | Češkovice z ČS01 Lesní město |  | < 100 | 0.11468 |  | 2006 | 2007
V.S |  | Češkovice z ČS02 Bernát |  | < 100 | 0.14905 |  | 2006 | 2007
5 čerpací stanice
|  |  |  | Qkap(l/s) | h(m)
S.S |  | Češkovice ČS01 Lesní město |  | 0 | 0 |  | 2006 | 2007
S.S |  | Češkovice ČS02 Bernát |  | 0 | 0 |  | 2006 | 2007
6 kanalizační přípojky
|  |  |  | počet | délka(km)
S.S |  | přípojky Češkovice |  | 52 | 0.208 |  | 2006 | 2007
7 jímky
|  |  | typ |  | počet ks
|  | SOUČET |  |  |  | 0 |  |  | 0 |  | 0