## tab.VI
Plán rozvoje pro kraj : Jihomoravský
Tab. VI - KANALIZACE - ZÁKLADNÍ ÚDAJE
CZ0641.6201.0002.03 - Blansko - část obce Dolní Lhota
(provozní skupina)
| jednotky | 2017 | 2020 | 2025 | 2030 | 2035 | 2040 | 2045 | 2050
Celkový počet obyvatel | os. | 615 | 611 | 611 | 608 | 604 | 599 | 593 | 588
Odkanalizování
Počet obyv. napoj na kanalizaci | os. | 532 | 537 | 550 | 561 | 557 | 552 | 547 | 542
Počet obyv. napoj na kanalizaci | % | 86.5041 | 87.8887 | 90.0164 | 92.2697 | 92.2185 | 92.1536 | 92.2428 | 92.1769
Přírůstek | os |  | 5 | 13 | 11 | -4 | -5 | -5 | -5
Čištění odpadních vod
Počet obyv. napoj ČOV | os. | 532 | 537 | 550 | 561 | 557 | 552 | 547 | 542
Počet obyv. napoj ČOV | % | 86.5041 | 87.8887 | 90.0164 | 92.2697 | 92.2185 | 92.1536 | 92.2428 | 92.1769
Počet obyv. se svozem na ČOV | os. | 83 | 74 | 61 | 47 | 47 | 47 | 46 | 46
Počet obyv. se svozem na ČOV | % | 13.4959 | 12.1113 | 9.9836 | 7.7303 | 7.7815 | 7.8464 | 7.7572 | 7.8231
Celková produkce odp. vod | mil. m3/rok | 0.026147 | 0.026067 | 0.026162 | 0.026155 | 0.026009 | 0.025826 | 0.025615 | 0.025432
Odpad. vody čištěné na ČOV | mil. m3/rok | 0.024118 | 0.024301 | 0.024775 | 0.025177 | 0.025031 | 0.024848 | 0.024666 | 0.024483
Odpad. vody čištěné na ČOV | % | 92.2386 | 93.2229 | 94.6984 | 96.2599 | 96.239 | 96.2124 | 96.2951 | 96.2685
Přírustek odp. vody čištěné na ČOV | mil. m3/rok |  | 0.0001825 | 0.0004745 | 0.0004015 | -0.000146 | -0.0001825 | -0.0001825 | -0.0001825
Přírustek odp. vody čištěné na ČOV | % |  | 0.75101 | 1.9152 | 1.5947 | -0.58329 | -0.73447 | -0.7399 | -0.74542
Odpad. vody čištěné v septicích | mil. m3/rok | 0 | 0 | 0 | 0 | 0 | 0 | 0 | 0
Odpad. vody čištěné v septicích | % | 0 | 0 | 0 | 0 | 0 | 0 | 0 | 0
Odpad. vody nečištěné | tis. m3/rok | 2.0294 | 1.7666 | 1.387 | 0.9782 | 0.9782 | 0.9782 | 0.949 | 0.949
Odpad. vody nečištěné | % | 7.7614 | 6.7771 | 5.3016 | 3.7401 | 3.761 | 3.7876 | 3.7049 | 3.7315
Počet ČOV | ks | 0 | 0 | 0 | 0 | 0 | 0 | 0 | 0
Celková kapacita ČOV | m3/d | 0 | 0 | 0 | 0 | 0 | 0 | 0 | 0
Přírůstek | m3/d |  | 0 | 0 | 0 | 0 | 0 | 0 | 0
Přebytek kapacity | m3/d
Nedostatek kapacity | m3/d | 0 | 0 | 0 | 0 | 0 | 0 | 0 | 0
Celková délka nové kanalizace | km | 0 | 0 | 0 | 0 | 0 | 0 | 0 | 0
Přírůstek | km |  | 0 | 0 | 0 | 0 | 0 | 0 | 0
Přírůstek | % |  | 0 | 0 | 0 | 0 | 0 | 0 | 0
Celková délka rek. kanalizace | km | 0 | 0 | 0 | 0 | 0 | 0 | 0 | 0
Přírůstek | km |  | 0 | 0 | 0 | 0 | 0 | 0 | 0
Přírůstek | % |  | 0 | 0 | 0 | 0 | 0 | 0 | 0
Produkce zněčištění
BSK5 | t/rok | 13.8689 | 13.9127 | 14.1025 | 14.2412 | 14.1536 | 14.0441 | 13.9273 | 13.8178
NL | t/rok | 12.7131 | 12.7533 | 12.9272 | 13.0544 | 12.9741 | 12.8737 | 12.7666 | 12.6663
CHSK | t/rok | 25.7004 | 25.7807 | 26.1287 | 26.3829 | 26.2223 | 26.0216 | 25.8075 | 25.6067
Odstranění znečištění
BSK5 | t/rok | 12.9581 | 13.0651 | 13.3432 | 13.5784 | 13.4929 | 13.3859 | 13.279 | 13.172
NL | t/rok | 11.7537 | 11.8508 | 12.1032 | 12.3168 | 12.2391 | 12.1421 | 12.045 | 11.9479
CHSK | t/rok | 23.2027 | 23.3925 | 23.886 | 24.3036 | 24.1517 | 23.9619 | 23.7721 | 23.5823
Celkové investiční náklady ročně | mil. Kč | 0 | 0 | 0 | 0 | 0 | 0 | 0 | 0
Celkové investiční náklady součtově | mil. Kč | 0 | 0 | 0 | 0 | 0 | 0 | 0 | 0

## tab.IX
Kraj : Jihomoravský |  |  |  |  | Provozní skupina : |  | CZ0641.6201.0002.03 - Blansko - část obce Dolní Lhota
Tab. IX - KANALIZACE - REKAPITULACE VSTUPNÍCH ÚDAJŮ
CZ0641.6201.0002.03 - Blansko - část obce Dolní Lhota
(číslo a název obce)
| jedn. | 2017 | 2020 | 2025 | 2030 | 2035 | 2040 | 2045 | 2050
Počet trvale bydl.obyvatel | os. | 597 | 593 | 593 | 590 | 586 | 581 | 575 | 570
Počet osob s ČOP | os. | 18 | 18 | 18 | 18 | 18 | 18 | 18 | 18
ODKANALIZOVÁNÍ OBCE
Rozsah odkanalizování | - | 2017: celá obec
Typ kanalizace | - | 2017: splašková kanalizace
Počet obyv.napoj.na kanal.
- trvale bydlící | os. | 532 | 537 | 550 | 561 | 557 | 552 | 547 | 542
- počet osob s ČOP | os. | 0 | 0 | 0 | 0 | 0 | 0 | 0 | 0
Počet obyv.nenapoj.na kanal.
- trvale bydlící | os. | 65 | 56 | 43 | 29 | 29 | 29 | 28 | 28
- počet osob s ČOP | os. | 18 | 18 | 18 | 18 | 18 | 18 | 18 | 18
LIKVIDACE ODPADNÍCH VOD
Počet obyv.napoj.na ČOV
- trvale bydlící | os. | 532 | 537 | 550 | 561 | 557 | 552 | 547 | 542
- počet osob s ČOP | os. | 0 | 0 | 0 | 0 | 0 | 0 | 0 | 0
Počet obyv.napoj.na septiky
- trvale bydlící | os. | 0 | 0 | 0 | 0 | 0 | 0 | 0 | 0
- počet osob s ČOP | os. | 0 | 0 | 0 | 0 | 0 | 0 | 0 | 0
Počet obyv.s odvoz OV
- trvale bydlící | os. | 65 | 56 | 43 | 29 | 29 | 29 | 28 | 28
- počet osob s ČOP | os. | 18 | 18 | 18 | 18 | 18 | 18 | 18 | 18
Průmysl,zemědelství,vybavenost | - | 2017: vybavenost
Způsob likvidace | - | obecní ČOV | obecní ČOV | obecní ČOV | obecní ČOV | obecní ČOV | obecní ČOV | obecní ČOV | obecní ČOV
Množství odp.vod | m3/d | 12.8767 | 12.8767 | 12.8767 | 12.8767 | 12.8767 | 12.8767 | 12.8767 | 12.8767
BSK5 | kg/d | 4.5068 | 4.5068 | 4.5068 | 4.5068 | 4.5068 | 4.5068 | 4.5068 | 4.5068
NL | kg/d | 4.1313 | 4.1313 | 4.1313 | 4.1313 | 4.1313 | 4.1313 | 4.1313 | 4.1313
CHSK | kg/d | 9.0137 | 9.0137 | 9.0137 | 9.0137 | 9.0137 | 9.0137 | 9.0137 | 9.0137
N-celk | kg/d | 0.82626 | 0.82626 | 0.82626 | 0.82626 | 0.82626 | 0.82626 | 0.82626 | 0.82626
N-NH4 | kg/d | 0.39059 | 0.39059 | 0.39059 | 0.39059 | 0.39059 | 0.39059 | 0.39059 | 0.39059
N-NO3 | kg/d | 0.075114 | 0.075114 | 0.075114 | 0.075114 | 0.075114 | 0.075114 | 0.075114 | 0.075114
P-celk | kg/d | 0.18779 | 0.18779 | 0.18779 | 0.18779 | 0.18779 | 0.18779 | 0.18779 | 0.18779
Počet ČOV | ks | 0 | 0 | 0 | 0 | 0 | 0 | 0 | 0
Kapacita ČOV | m3/d | 0 | 0 | 0 | 0 | 0 | 0 | 0 | 0
Počet čerpacích stanic | ks | 3 | 3 | 3 | 3 | 3 | 3 | 3 | 3
Délka kanal.sítě | km | 5.4194 | 5.4194 | 5.4194 | 5.4194 | 5.4194 | 5.4194 | 5.4194 | 5.4194
Počet kanal.přípojek | ks | 176 | 176 | 176 | 176 | 176 | 176 | 176 | 176
Jímky a septiky | ks | 0 | 0 | 0 | 0 | 0 | 0 | 0 | 0
Mikročistírny | ks | 0 | 0 | 0 | 0 | 0 | 0 | 0 | 0
Vysvětlivka : Počet osob s ČOP = Počet osob s časově omezeným pobytem
|  | 127.581 | 128.2261 | 128.3873 | 128.5486 | 128.7099 | 128.8711 | 129.0324 | 129.1937

## tab.X
Kraj : Jihomoravský | [5 empty] | Provozní skupina: CZ0641.6201.0002.03 - Blansko - část obce Dolní Lhota
Tab. X - KANALIZACE - BILANCE ODPADNÍCH VOD A ZNEČIŠTĚNÍ
CZ0641.6201.0002.03 - Blansko - část obce Dolní Lhota
(číslo a název obce)
| jedn. | 2017 | 2020 | 2025 | 2030 | 2035 | 2040 | 2045 | 2050
CELKOVÁ PRODUKCE
odpadních vod | m3/d | 71.6367 | 71.4167 | 71.6767 | 71.6567 | 71.2567 | 70.7567 | 70.1767 | 69.6767
BSK5 | kg/d | 37.9968 | 38.1168 | 38.6368 | 39.0168 | 38.7768 | 38.4768 | 38.1568 | 37.8568
NL | kg/d | 34.8304 | 34.9404 | 35.4171 | 35.7654 | 35.5454 | 35.2704 | 34.9771 | 34.7021
CHSK | kg/d | 70.412 | 70.632 | 71.5854 | 72.282 | 71.842 | 71.292 | 70.7054 | 70.1554
Počet EO | os. | 633.2808 | 635.2808 | 643.9475 | 650.2808 | 646.2808 | 641.2808 | 635.9475 | 630.9475
odp.vod likv. na ČOV | m3/d | 66.0767 | 66.5767 | 67.8767 | 68.9767 | 68.5767 | 68.0767 | 67.5767 | 67.0767
odp.vod likv. v septicích | m3/d | 0 | 0 | 0 | 0 | 0 | 0 | 0 | 0
odp.vod likv. jiným způsobem | m3/d | 5.56 | 4.84 | 3.8 | 2.68 | 2.68 | 2.68 | 2.6 | 2.6
PŘÍSUN ODP. VOD Z JINÝCH LOKALIT
množství odpadních vod | m3/d | 0 | 0 | 0 | 0 | 0 | 0 | 0 | 0
BSK5 | kg/d | 0 | 0 | 0 | 0 | 0 | 0 | 0 | 0
NL | kg/d | 0 | 0 | 0 | 0 | 0 | 0 | 0 | 0
CHSK | kg/d | 0 | 0 | 0 | 0 | 0 | 0 | 0 | 0
ODVEDENÍ ODP. VOD NA JINÉ LOKALITY
množství odpadních vod | m3/d | 66.0767 | 66.5767 | 67.8767 | 68.9767 | 68.5767 | 68.0767 | 67.5767 | 67.0767
BSK5 | kg/d | 36.4268 | 36.7268 | 37.5068 | 38.1668 | 37.9268 | 37.6268 | 37.3268 | 37.0268
NL | kg/d | 33.3913 | 33.6663 | 34.3813 | 34.9863 | 34.7663 | 34.4913 | 34.2163 | 33.9413
CHSK | kg/d | 67.5337 | 68.0837 | 69.5137 | 70.7237 | 70.2837 | 69.7337 | 69.1837 | 68.6337
PŘÍTOK NA ČOV
množství odpadních vod | m3/d
BSK5 | kg/d
NL | kg/d
CHSK | kg/d
Počet EO | os
Typ ČOV | -
Dočištění - snížení BSK5 | -
Denitrifikace | -
Odstraňování fosforu | -
množství odpadních vod | m3/d
ODSTRANĚNÉ ZNEČIŠTĚNÍ
BSK5 | kg/d | 35.5018 | 35.7948 | 36.5566 | 37.2012 | 36.9668 | 36.6738 | 36.3808 | 36.0878
NL | kg/d | 32.2019 | 32.4679 | 33.1595 | 33.7447 | 33.5319 | 33.2659 | 32.9999 | 32.7339
CHSK | kg/d | 63.5691 | 64.0891 | 65.4411 | 66.5851 | 66.1691 | 65.6491 | 65.1291 | 64.6091
ZBYTKOVÉ ZNEČIŠTĚNÍ
BSK5 | kg/d | 0.92507 | 0.93207 | 0.95027 | 0.96567 | 0.96007 | 0.95307 | 0.94607 | 0.93907
NL | kg/d | 1.1894 | 1.1984 | 1.2218 | 1.2416 | 1.2344 | 1.2254 | 1.2164 | 1.2074
CHSK | kg/d | 3.9646 | 3.9946 | 4.0726 | 4.1386 | 4.1146 | 4.0846 | 4.0546 | 4.0246
Produkce kalů | m3/r | 431.9383 | 435.5031 | 444.7717 | 452.6143 | 449.7624 | 446.1976 | 442.6328 | 439.0679
Způsob likvidace kalů | -
Množství kalu po odvodnění | m3/r | 103.6652 | 104.5207 | 106.7452 | 108.6274 | 107.943 | 107.0874 | 106.2319 | 105.3763
Typ čistírny odpadních vod: |  | 2030: Způsoby likvidace kalů:
0 - neurčeno |  | 2017: 10 - aktivační s nitrifikací; 2030: 0 - neurčeno
1 - septik |  | 2017: 11 - aktivační s denitrif. a nitrif.; 2030: 1 - přímá aplikace na zemědělské a lesní půdě
2 - septik s dočištěním |  | 2017: 12 - čist. s biologickými filtry; 2030: 2 - kompostování
3 - domovní mikročistírna - disky |  | 2017: 13 - aktivační čistírna a rybník; 2030: 3 - skládkování
4 - domovní mikročistírna - filtry |  | 2017: 14 - aktiv. č. s nitrif. a rybník; 2030: 4 - spalování
5 - kořenová čistírna |  | 2017: 15 - aktiv. č. s nitr. a mikrosíty; 2030: 5 - rekultivace
6 - stabilizační nádrž |  | 2017: 16 - aktivač. č. a rycholfiltrace; 2030: 6 - převoz do jiné ČOV ke zpracování
7 - čistírna s biokontaktory |  | 2017: 17 - č. s nitrif. a srážením P; 2030: 101 - přímá aplikace na zemědělské a lesní půdě + kompostování
8 - malá aktiv. čistírna s nitrifikací |  | 2017: 18 - č. s denitrif. + nitr. + sráž. P; 2030: 102 - přímá aplikace na zemědělské a lesní půdě + skládkování
9 - aktivační čistírna |  | 2017: 19 - č. s denit., nitr., sráž. P, filtr.; 2030: 103 - kompostování + spalování
104 - skládkování + převoz do jiné ČOV
105 - přímá aplikace na zem. a les. půdě + kompostování + převoz do jiné ČOV
106 - kompostování + skládkování + rekultivace

## tab.XII
Plán rozvoje pro kraj : Jihomoravský |  |  |  | Provozní skupina : |  | CZ0641.6201.0002.03-Blansko - část obce Dolní Lhota
Tab. XII - TECHNICKÉ A FINANČNÍ ÚDAJE KANALIZACÍ
CZ0641.6201.0002.03-Blansko - část obce Dolní Lhota
(číslo a název obce)
ID | K | H l a v n í o b j e k t y |  |  |  | stávající objekty |  |  | rekonstrukce |  | nové stavby
|  | 1 čistírny odpadních vod |  |  |  | DHM | rok uved. | posl. rekon. | DHM | rok zaháj. | DHM | rok zaháj.
|  | název | typ ČOV |  | kap. m3/d | mil. Kč | do provozu | /rok zrušení | mil.Kč | /ukončení | mil. Kč | /ukončení
2 biologický rybník
|  |  | plocha (ha) |  | kap. EO
3 kanalizační síť
|  |  |  | DN(mm) | délka(km)
K.S |  | KS Dolní Lhota |  | < 100 | 4.214 |  | 2006 | 2007
4 výtlačné řady
|  |  |  | DN(mm) | délka(km)
V.S |  | Dolní Lhota z ČS centrální |  | < 100 | 1.0886 |  | 2006 | 2007
V.S |  | Dolní Lhota z ČS01 |  | < 100 | 0.026527 |  | 2006 | 2007
V.S |  | Dolní Lhota z ČS02 |  | < 100 | 0.090287 |  | 2006 | 2007
5 čerpací stanice
|  |  |  | Qkap(l/s) | h(m)
S.S |  | Dolní Lhota ČS centrální |  | 0 | 0 |  | 2006 | 2007
S.S |  | Dolní Lhota ČS01 |  | 0 | 0 |  | 2006 | 2007
S.S |  | Dolní Lhota ČS02 |  | 0 | 0 |  | 2006 | 2007
6 kanalizační přípojky
|  |  |  | počet | délka(km)
S.S |  | přípojky Dolní Lhota |  | 176 | 2.376 |  | 2006 | 2007
7 jímky
|  |  | typ |  | počet ks
|  | SOUČET |  |  |  | 0 |  |  | 0 |  | 0