## tab.VI
Plán rozvoje pro kraj : Jihomoravský
Tab. VI - KANALIZACE - ZÁKLADNÍ ÚDAJE
CZ0641.6201.0002.04 - Blansko - část obce Horní Lhota
(provozní skupina)
| jednotky | 2017 | 2020 | 2025 | 2030 | 2035 | 2040 | 2045 | 2050
Celkový počet obyvatel | os. | 440 | 437 | 437 | 435 | 432 | 429 | 425 | 421
Odkanalizování
Počet obyv. napoj na kanalizaci | os. | 440 | 437 | 437 | 435 | 432 | 429 | 425 | 421
Počet obyv. napoj na kanalizaci | % | 100 | 100 | 100 | 100 | 100 | 100 | 100 | 100
Přírůstek | os |  | -3 | 0 | -2 | -3 | -3 | -4 | -4
Čištění odpadních vod
Počet obyv. napoj ČOV | os. | 440 | 437 | 437 | 435 | 432 | 429 | 425 | 421
Počet obyv. napoj ČOV | % | 100 | 100 | 100 | 100 | 100 | 100 | 100 | 100
Počet obyv. se svozem na ČOV | os. | 0 | 0 | 0 | 0 | 0 | 0 | 0 | 0
Počet obyv. se svozem na ČOV | % | 0 | 0 | 0 | 0 | 0 | 0 | 0 | 0
Celková produkce odp. vod | mil. m3/rok | 0.01887 | 0.018738 | 0.018738 | 0.018651 | 0.018519 | 0.018388 | 0.018213 | 0.018037
Odpad. vody čištěné na ČOV | mil. m3/rok | 0.01887 | 0.018738 | 0.018738 | 0.018651 | 0.018519 | 0.018388 | 0.018213 | 0.018037
Odpad. vody čištěné na ČOV | % |  | 100 | 100 | 100 | 100 | 100 | 100 | 100
Přírustek odp. vody čištěné na ČOV | mil. m3/rok |  | -0.0001314 | 0 | -8.76e-05 | -0.0001314 | -0.0001314 | -0.0001752 | -0.0001752
Přírustek odp. vody čištěné na ČOV | % |  | -0.70124 | 0 | -0.46969 | -0.70953 | -0.7146 | -0.96197 | -0.97131
Odpad. vody čištěné v septicích | mil. m3/rok | 0 | 0 | 0 | 0 | 0 | 0 | 0 | 0
Odpad. vody čištěné v septicích | % | 0 | 0 | 0 | 0 | 0 | 0 | 0 | 0
Odpad. vody nečištěné | tis. m3/rok | 0 | 0 | 0 | 0 | 0 | 0 | 0 | 0
Odpad. vody nečištěné | % | 0 | 0 | 0 | 0 | 0 | 0 | 0 | 0
Počet ČOV | ks | 0 | 0 | 0 | 0 | 0 | 0 | 0 | 0
Celková kapacita ČOV | m3/d | 0 | 0 | 0 | 0 | 0 | 0 | 0 | 0
Přírůstek | m3/d |  | 0 | 0 | 0 | 0 | 0 | 0 | 0
Přebytek kapacity | m3/d
Nedostatek kapacity | m3/d | 0 | 0 | 0 | 0 | 0 | 0 | 0 | 0
Celková délka nové kanalizace | km | 0 | 0 | 0 | 0 | 0 | 0 | 0 | 0
Přírůstek | km |  | 0 | 0 | 0 | 0 | 0 | 0 | 0
Přírůstek | % |  | 0 | 0 | 0 | 0 | 0 | 0 | 0
Celková délka rek. kanalizace | km | 0 | 0 | 0 | 0 | 0 | 0 | 0 | 0
Přírůstek | km |  | 0 | 0 | 0 | 0 | 0 | 0 | 0
Přírůstek | % |  | 0 | 0 | 0 | 0 | 0 | 0 | 0
Produkce zněčištění
BSK5 | t/rok | 10.3988 | 10.3255 | 10.3255 | 10.2766 | 10.2032 | 10.1298 | 10.032 | 9.9342
NL | t/rok | 9.5323 | 9.465 | 9.465 | 9.4202 | 9.3529 | 9.2857 | 9.196 | 9.1064
CHSK | t/rok | 19.2519 | 19.1161 | 19.1161 | 19.0256 | 18.8898 | 18.7541 | 18.573 | 18.392
Odstranění znečištění
BSK5 | t/rok | 10.1347 | 10.0631 | 10.0631 | 10.0155 | 9.9439 | 9.8724 | 9.777 | 9.6817
NL | t/rok | 9.1926 | 9.1277 | 9.1277 | 9.0845 | 9.0196 | 8.9547 | 8.8682 | 8.7817
CHSK | t/rok | 18.1197 | 17.9918 | 17.9918 | 17.9066 | 17.7787 | 17.6508 | 17.4803 | 17.3097
Celkové investiční náklady ročně | mil. Kč | 0 | 0 | 0 | 0 | 0 | 0 | 0 | 0
Celkové investiční náklady součtově | mil. Kč | 0 | 0 | 0 | 0 | 0 | 0 | 0 | 0

## tab.IX
Kraj : Jihomoravský |  |  |  |  | Provozní skupina : |  | CZ0641.6201.0002.04 - Blansko - část obce Horní Lhota
Tab. IX - KANALIZACE - REKAPITULACE VSTUPNÍCH ÚDAJŮ
CZ0641.6201.0002.04 - Blansko - část obce Horní Lhota
(číslo a název obce)
| jedn. | 2017 | 2020 | 2025 | 2030 | 2035 | 2040 | 2045 | 2050
Počet trvale bydl.obyvatel | os. | 407 | 404 | 404 | 402 | 399 | 396 | 392 | 388
Počet osob s ČOP | os. | 33 | 33 | 33 | 33 | 33 | 33 | 33 | 33
ODKANALIZOVÁNÍ OBCE
Rozsah odkanalizování | - | 2017: celá obec
Typ kanalizace | - | 2017: splašková kanalizace
Počet obyv.napoj.na kanal.
- trvale bydlící | os. | 407 | 404 | 404 | 402 | 399 | 396 | 392 | 388
- počet osob s ČOP | os. | 33 | 33 | 33 | 33 | 33 | 33 | 33 | 33
Počet obyv.nenapoj.na kanal.
- trvale bydlící | os. | 0 | 0 | 0 | 0 | 0 | 0 | 0 | 0
- počet osob s ČOP | os. | 0 | 0 | 0 | 0 | 0 | 0 | 0 | 0
LIKVIDACE ODPADNÍCH VOD
Počet obyv.napoj.na ČOV
- trvale bydlící | os. | 407 | 404 | 404 | 402 | 399 | 396 | 392 | 388
- počet osob s ČOP | os. | 33 | 33 | 33 | 33 | 33 | 33 | 33 | 33
Počet obyv.napoj.na septiky
- trvale bydlící | os. | 0 | 0 | 0 | 0 | 0 | 0 | 0 | 0
- počet osob s ČOP | os. | 0 | 0 | 0 | 0 | 0 | 0 | 0 | 0
Počet obyv.s odvoz OV
- trvale bydlící | os. | 0 | 0 | 0 | 0 | 0 | 0 | 0 | 0
- počet osob s ČOP | os. | 0 | 0 | 0 | 0 | 0 | 0 | 0 | 0
Průmysl,zemědelství,vybavenost | - | 2017: vybavenost
Způsob likvidace | - | obecní ČOV | obecní ČOV | obecní ČOV | obecní ČOV | obecní ČOV | obecní ČOV | obecní ČOV | obecní ČOV
Množství odp.vod | m3/d | 8.8 | 8.74 | 8.74 | 8.7 | 8.64 | 8.58 | 8.5 | 8.42
BSK5 | kg/d | 3.08 | 3.059 | 3.059 | 3.045 | 3.024 | 3.003 | 2.975 | 2.947
NL | kg/d | 2.8233 | 2.8041 | 2.8041 | 2.7913 | 2.772 | 2.7528 | 2.7271 | 2.7014
CHSK | kg/d | 6.16 | 6.118 | 6.118 | 6.09 | 6.048 | 6.006 | 5.95 | 5.894
N-celk | kg/d | 0.56467 | 0.56082 | 0.56082 | 0.55825 | 0.5544 | 0.55055 | 0.54542 | 0.54028
N-NH4 | kg/d | 0.26693 | 0.26511 | 0.26511 | 0.2639 | 0.26208 | 0.26026 | 0.25783 | 0.25541
N-NO3 | kg/d | 0.051333 | 0.050983 | 0.050983 | 0.05075 | 0.0504 | 0.05005 | 0.049583 | 0.049117
P-celk | kg/d | 0.12833 | 0.12746 | 0.12746 | 0.12688 | 0.126 | 0.12513 | 0.12396 | 0.12279
Počet ČOV | ks | 0 | 0 | 0 | 0 | 0 | 0 | 0 | 0
Kapacita ČOV | m3/d | 0 | 0 | 0 | 0 | 0 | 0 | 0 | 0
Počet čerpacích stanic | ks | 0 | 0 | 0 | 0 | 0 | 0 | 0 | 0
Délka kanal.sítě | km | 2.933 | 2.933 | 2.933 | 2.933 | 2.933 | 2.933 | 2.933 | 2.933
Počet kanal.přípojek | ks | 152 | 152 | 152 | 152 | 152 | 152 | 152 | 152
Jímky a septiky | ks | 0 | 0 | 0 | 0 | 0 | 0 | 0 | 0
Mikročistírny | ks | 0 | 0 | 0 | 0 | 0 | 0 | 0 | 0
Vysvětlivka : Počet osob s ČOP = Počet osob s časově omezeným pobytem
|  | 127.581 | 128.2261 | 128.3873 | 128.5486 | 128.7099 | 128.8711 | 129.0324 | 129.1937

## tab.X
Kraj : Jihomoravský | [5 empty] | Provozní skupina: CZ0641.6201.0002.04 - Blansko - část obce Horní Lhota
Tab. X - KANALIZACE - BILANCE ODPADNÍCH VOD A ZNEČIŠTĚNÍ
CZ0641.6201.0002.04 - Blansko - část obce Horní Lhota
(číslo a název obce)
| jedn. | 2017 | 2020 | 2025 | 2030 | 2035 | 2040 | 2045 | 2050
CELKOVÁ PRODUKCE
odpadních vod | m3/d | 51.6978 | 51.3378 | 51.3378 | 51.0978 | 50.7378 | 50.3778 | 49.8978 | 49.4178
BSK5 | kg/d | 28.49 | 28.289 | 28.289 | 28.155 | 27.954 | 27.753 | 27.485 | 27.217
NL | kg/d | 26.1158 | 25.9316 | 25.9316 | 25.8088 | 25.6245 | 25.4403 | 25.1946 | 24.9489
CHSK | kg/d | 52.745 | 52.373 | 52.373 | 52.125 | 51.753 | 51.381 | 50.885 | 50.389
Počet EO | os. | 474.8333 | 471.4833 | 471.4833 | 469.25 | 465.9 | 462.55 | 458.0833 | 453.6167
odp.vod likv. na ČOV | m3/d | 51.6978 | 51.3378 | 51.3378 | 51.0978 | 50.7378 | 50.3778 | 49.8978 | 49.4178
odp.vod likv. v septicích | m3/d | 0 | 0 | 0 | 0 | 0 | 0 | 0 | 0
odp.vod likv. jiným způsobem | m3/d | 0 | 0 | 0 | 0 | 0 | 0 | 0 | 0
PŘÍSUN ODP. VOD Z JINÝCH LOKALIT
množství odpadních vod | m3/d | 0 | 0 | 0 | 0 | 0 | 0 | 0 | 0
BSK5 | kg/d | 0 | 0 | 0 | 0 | 0 | 0 | 0 | 0
NL | kg/d | 0 | 0 | 0 | 0 | 0 | 0 | 0 | 0
CHSK | kg/d | 0 | 0 | 0 | 0 | 0 | 0 | 0 | 0
ODVEDENÍ ODP. VOD NA JINÉ LOKALITY
množství odpadních vod | m3/d | 51.6978 | 51.3378 | 51.3378 | 51.0978 | 50.7378 | 50.3778 | 49.8978 | 49.4178
BSK5 | kg/d | 28.49 | 28.289 | 28.289 | 28.155 | 27.954 | 27.753 | 27.485 | 27.217
NL | kg/d | 26.1158 | 25.9316 | 25.9316 | 25.8088 | 25.6245 | 25.4403 | 25.1946 | 24.9489
CHSK | kg/d | 52.745 | 52.373 | 52.373 | 52.125 | 51.753 | 51.381 | 50.885 | 50.389
PŘÍTOK NA ČOV
množství odpadních vod | m3/d
BSK5 | kg/d
NL | kg/d
CHSK | kg/d
Počet EO | os
Typ ČOV | -
Dočištění - snížení BSK5 | -
Denitrifikace | -
Odstraňování fosforu | -
množství odpadních vod | m3/d
ODSTRANĚNÉ ZNEČIŠTĚNÍ
BSK5 | kg/d | 27.7662 | 27.5703 | 27.5703 | 27.4396 | 27.2437 | 27.0477 | 26.7864 | 26.5252
NL | kg/d | 25.1853 | 25.0075 | 25.0075 | 24.889 | 24.7112 | 24.5334 | 24.2964 | 24.0594
CHSK | kg/d | 49.6431 | 49.2927 | 49.2927 | 49.0591 | 48.7087 | 48.3583 | 47.8911 | 47.4239
ZBYTKOVÉ ZNEČIŠTĚNÍ
BSK5 | kg/d | 0.72377 | 0.71873 | 0.71873 | 0.71537 | 0.71033 | 0.70529 | 0.69857 | 0.69185
NL | kg/d | 0.93056 | 0.92408 | 0.92408 | 0.91976 | 0.91328 | 0.9068 | 0.89816 | 0.88952
CHSK | kg/d | 3.1019 | 3.0803 | 3.0803 | 3.0659 | 3.0443 | 3.0227 | 2.9939 | 2.9651
Produkce kalů | m3/r | 337.8225 | 335.4383 | 335.4383 | 333.8488 | 331.4647 | 329.0805 | 325.9016 | 322.7227
Způsob likvidace kalů | -
Množství kalu po odvodnění | m3/r | 81.0774 | 80.5052 | 80.5052 | 80.1237 | 79.5515 | 78.9793 | 78.2164 | 77.4534
Typ čistírny odpadních vod: |  | 2030: Způsoby likvidace kalů:
0 - neurčeno |  | 2017: 10 - aktivační s nitrifikací; 2030: 0 - neurčeno
1 - septik |  | 2017: 11 - aktivační s denitrif. a nitrif.; 2030: 1 - přímá aplikace na zemědělské a lesní půdě
2 - septik s dočištěním |  | 2017: 12 - čist. s biologickými filtry; 2030: 2 - kompostování
3 - domovní mikročistírna - disky |  | 2017: 13 - aktivační čistírna a rybník; 2030: 3 - skládkování
4 - domovní mikročistírna - filtry |  | 2017: 14 - aktiv. č. s nitrif. a rybník; 2030: 4 - spalování
5 - kořenová čistírna |  | 2017: 15 - aktiv. č. s nitr. a mikrosíty; 2030: 5 - rekultivace
6 - stabilizační nádrž |  | 2017: 16 - aktivač. č. a rycholfiltrace; 2030: 6 - převoz do jiné ČOV ke zpracování
7 - čistírna s biokontaktory |  | 2017: 17 - č. s nitrif. a srážením P; 2030: 101 - přímá aplikace na zemědělské a lesní půdě + kompostování
8 - malá aktiv. čistírna s nitrifikací |  | 2017: 18 - č. s denitrif. + nitr. + sráž. P; 2030: 102 - přímá aplikace na zemědělské a lesní půdě + skládkování
9 - aktivační čistírna |  | 2017: 19 - č. s denit., nitr., sráž. P, filtr.; 2030: 103 - kompostování + spalování
104 - skládkování + převoz do jiné ČOV
105 - přímá aplikace na zem. a les. půdě + kompostování + převoz do jiné ČOV
106 - kompostování + skládkování + rekultivace

## tab.XII
Plán rozvoje pro kraj : Jihomoravský |  |  |  | Provozní skupina : |  | CZ0641.6201.0002.04-Blansko - část obce Horní Lhota
Tab. XII - TECHNICKÉ A FINANČNÍ ÚDAJE KANALIZACÍ
CZ0641.6201.0002.04-Blansko - část obce Horní Lhota
(číslo a název obce)
ID | K | H l a v n í o b j e k t y |  |  |  | stávající objekty |  |  | rekonstrukce |  | nové stavby
|  | 1 čistírny odpadních vod |  |  |  | DHM | rok uved. | posl. rekon. | DHM | rok zaháj. | DHM | rok zaháj.
|  | název | typ ČOV |  | kap. m3/d | mil. Kč | do provozu | /rok zrušení | mil.Kč | /ukončení | mil. Kč | /ukončení
2 biologický rybník
|  |  | plocha (ha) |  | kap. EO
3 kanalizační síť
|  |  |  | DN(mm) | délka(km)
K.S |  | KS Horní Lhota |  | < 100 | 2.933 |  | 2006 | 2007
4 výtlačné řady
|  |  |  | DN(mm) | délka(km)
5 čerpací stanice
|  |  |  | Qkap(l/s) | h(m)
6 kanalizační přípojky
|  |  |  | počet | délka(km)
S.S |  | přípojky Horní Lhota |  | 152 | 1.461 |  | 2006 | 2007
7 jímky
|  |  | typ |  | počet ks
|  | SOUČET |  |  |  | 0 |  |  | 0 |  | 0