## tab.VI
Plán rozvoje pro kraj : Jihomoravský
Tab. VI - KANALIZACE - ZÁKLADNÍ ÚDAJE
CZ0641.6201.0002.05 - Blansko - část obce Hořice
(provozní skupina)
| jednotky | 2017 | 2020 | 2025 | 2030 | 2035 | 2040 | 2045 | 2050
Celkový počet obyvatel | os. | 235 | 234 | 234 | 234 | 233 | 232 | 231 | 230
Odkanalizování
Počet obyv. napoj na kanalizaci | os. | 0 | 0 | 0 | 106 | 105 | 104 | 103 | 102
Počet obyv. napoj na kanalizaci | % | 0 | 0 | 0 | 45.2991 | 45.0644 | 44.8276 | 44.5887 | 44.3478
Přírůstek | os |  | 0 | 0 | 106 | -1 | -1 | -1 | -1
Čištění odpadních vod
Počet obyv. napoj ČOV | os. | 0 | 0 | 0 | 106 | 105 | 104 | 103 | 102
Počet obyv. napoj ČOV | % | 0 | 0 | 0 | 45.2991 | 45.0644 | 44.8276 | 44.5887 | 44.3478
Počet obyv. se svozem na ČOV | os. | 235 | 234 | 234 | 128 | 128 | 128 | 128 | 128
Počet obyv. se svozem na ČOV | % | 100 | 100 | 100 | 54.7009 | 54.9356 | 55.1724 | 55.4113 | 55.6522
Celková produkce odp. vod | mil. m3/rok | 0.0078334 | 0.0077832 | 0.0077832 | 0.0089189 | 0.008858 | 0.0087972 | 0.0087363 | 0.0086754
Odpad. vody čištěné na ČOV | mil. m3/rok | 0 | 0 | 0 | 0.0073868 | 0.0073259 | 0.007265 | 0.0072042 | 0.0071433
Odpad. vody čištěné na ČOV | % | 0 | 0 | 0 | 82.8214 | 82.7034 | 82.5837 | 82.4623 | 82.3393
Přírustek odp. vody čištěné na ČOV | mil. m3/rok |  | 0 | 0 | 0.0073868 | -6.0871e-05 | -6.0871e-05 | -6.0871e-05 | -6.0871e-05
Přírustek odp. vody čištěné na ČOV | % | 0 | 0 | 0 | 100 | -0.83091 | -0.83787 | -0.84495 | -0.85215
Odpad. vody čištěné v septicích | mil. m3/rok | 0 | 0 | 0 | 0 | 0 | 0 | 0 | 0
Odpad. vody čištěné v septicích | % | 0 | 0 | 0 | 0 | 0 | 0 | 0 | 0
Odpad. vody nečištěné | tis. m3/rok | 7.8334 | 7.7832 | 7.7832 | 1.5321 | 1.5321 | 1.5321 | 1.5321 | 1.5321
Odpad. vody nečištěné | % | 100 | 100 | 100 | 17.1786 | 17.2966 | 17.4163 | 17.5377 | 17.6607
Počet ČOV | ks | 0 | 0 | 0 | 0 | 0 | 0 | 0 | 0
Celková kapacita ČOV | m3/d | 0 | 0 | 0 | 0 | 0 | 0 | 0 | 0
Přírůstek | m3/d |  | 0 | 0 | 0 | 0 | 0 | 0 | 0
Přebytek kapacity | m3/d
Nedostatek kapacity | m3/d | 0 | 0 | 0 | 0 | 0 | 0 | 0 | 0
Celková délka nové kanalizace | km | 0 | 0 | 0 | 2.031 | 2.031 | 2.031 | 2.031 | 2.031
Přírůstek | km |  | 0 | 0 | 2.031 | 0 | 0 | 0 | 0
Přírůstek | % |  | 0 | 0 | 100 | 0 | 0 | 0 | 0
Celková délka rek. kanalizace | km | 0 | 0 | 0 | 0 | 0 | 0 | 0 | 0
Přírůstek | km |  | 0 | 0 | 0 | 0 | 0 | 0 | 0
Přírůstek | % |  | 0 | 0 | 0 | 0 | 0 | 0 | 0
Produkce zněčištění
BSK5 | t/rok | 2.0915 | 2.0816 | 2.0816 | 3.6292 | 3.6047 | 3.5803 | 3.5558 | 3.5314
NL | t/rok | 1.9172 | 1.9081 | 1.9081 | 3.3268 | 3.3043 | 3.2819 | 3.2595 | 3.2371
CHSK | t/rok | 3.9344 | 3.9159 | 3.9159 | 6.7532 | 6.7079 | 6.6626 | 6.6174 | 6.5721
Odstranění znečištění
BSK5 | t/rok | 0 | 0 | 0 | 2.8159 | 2.7923 | 2.7686 | 2.745 | 2.7214
NL | t/rok | 0 | 0 | 0 | 2.543 | 2.5217 | 2.5004 | 2.4791 | 2.4578
CHSK | t/rok | 0 | 0 | 0 | 5.0084 | 4.9668 | 4.9252 | 4.8836 | 4.842
Celkové investiční náklady ročně | mil. Kč | 0 | 0 | 0 | 17.7352 | 0 | 0 | 0 | 0
Celkové investiční náklady součtově | mil. Kč | 0 | 0 | 0 | 17.7352 | 17.7352 | 17.7352 | 17.7352 | 17.7352

## tab.IX
Kraj : Jihomoravský |  |  |  |  | Provozní skupina : |  | CZ0641.6201.0002.05 - Blansko - část obce Hořice
Tab. IX - KANALIZACE - REKAPITULACE VSTUPNÍCH ÚDAJŮ
CZ0641.6201.0002.05 - Blansko - část obce Hořice
(číslo a název obce)
| jedn. | 2017 | 2020 | 2025 | 2030 | 2035 | 2040 | 2045 | 2050
Počet trvale bydl.obyvatel | os. | 112 | 111 | 111 | 111 | 110 | 109 | 108 | 107
Počet osob s ČOP | os. | 123 | 123 | 123 | 123 | 123 | 123 | 123 | 123
ODKANALIZOVÁNÍ OBCE
Rozsah odkanalizování | - | 2017: celá obec
Typ kanalizace | - | 2017: splašková kanalizace
Počet obyv.napoj.na kanal.
- trvale bydlící | os. | 0 | 0 | 0 | 106 | 105 | 104 | 103 | 102
- počet osob s ČOP | os. | 0 | 0 | 0 | 0 | 0 | 0 | 0 | 0
Počet obyv.nenapoj.na kanal.
- trvale bydlící | os. | 112 | 111 | 111 | 5 | 5 | 5 | 5 | 5
- počet osob s ČOP | os. | 123 | 123 | 123 | 123 | 123 | 123 | 123 | 123
LIKVIDACE ODPADNÍCH VOD
Počet obyv.napoj.na ČOV
- trvale bydlící | os. | 0 | 0 | 0 | 106 | 105 | 104 | 103 | 102
- počet osob s ČOP | os. | 0 | 0 | 0 | 0 | 0 | 0 | 0 | 0
Počet obyv.napoj.na septiky
- trvale bydlící | os. | 0 | 0 | 0 | 0 | 0 | 0 | 0 | 0
- počet osob s ČOP | os. | 0 | 0 | 0 | 0 | 0 | 0 | 0 | 0
Počet obyv.s odvoz OV
- trvale bydlící | os. | 112 | 111 | 111 | 5 | 5 | 5 | 5 | 5
- počet osob s ČOP | os. | 123 | 123 | 123 | 123 | 123 | 123 | 123 | 123
Průmysl,zemědelství,vybavenost | - | 2017: vybavenost
Způsob likvidace | - | jímky na vyvážení | jímky na vyvážení | jímky na vyvážení | obecní ČOV | obecní ČOV | obecní ČOV | obecní ČOV | obecní ČOV
Množství odp.vod | m3/d | 4.7 | 4.68 | 4.68 | 4.68 | 4.66 | 4.64 | 4.62 | 4.6
BSK5 | kg/d | 1.645 | 1.638 | 1.638 | 1.638 | 1.631 | 1.624 | 1.617 | 1.61
NL | kg/d | 1.5079 | 1.5015 | 1.5015 | 1.5015 | 1.4951 | 1.4887 | 1.4823 | 1.4758
CHSK | kg/d | 3.29 | 3.276 | 3.276 | 3.276 | 3.262 | 3.248 | 3.234 | 3.22
N-celk | kg/d | 0.30158 | 0.3003 | 0.3003 | 0.3003 | 0.29902 | 0.29773 | 0.29645 | 0.29517
N-NH4 | kg/d | 0.14257 | 0.14196 | 0.14196 | 0.14196 | 0.14135 | 0.14075 | 0.14014 | 0.13953
N-NO3 | kg/d | 0.027417 | 0.0273 | 0.0273 | 0.0273 | 0.027183 | 0.027067 | 0.02695 | 0.026833
P-celk | kg/d | 0.068542 | 0.06825 | 0.06825 | 0.06825 | 0.067958 | 0.067667 | 0.067375 | 0.067083
Počet ČOV | ks | 0 | 0 | 0 | 0 | 0 | 0 | 0 | 0
Kapacita ČOV | m3/d | 0 | 0 | 0 | 0 | 0 | 0 | 0 | 0
Počet čerpacích stanic | ks | 0 | 0 | 0 | 0 | 0 | 0 | 0 | 0
Délka kanal.sítě | km | 0 | 0 | 0 | 2.031 | 2.031 | 2.031 | 2.031 | 2.031
Počet kanal.přípojek | ks | 0 | 0 | 0 | 74 | 74 | 74 | 74 | 74
Jímky a septiky | ks | 0 | 0 | 0 | 0 | 0 | 0 | 0 | 0
Mikročistírny | ks | 0 | 0 | 0 | 0 | 0 | 0 | 0 | 0
Vysvětlivka : Počet osob s ČOP = Počet osob s časově omezeným pobytem
|  | 127.581 | 128.2261 | 128.3873 | 128.5486 | 128.7099 | 128.8711 | 129.0324 | 129.1937

## tab.X
Kraj : Jihomoravský | [5 empty] | Provozní skupina: CZ0641.6201.0002.05 - Blansko - část obce Hořice
Tab. X - KANALIZACE - BILANCE ODPADNÍCH VOD A ZNEČIŠTĚNÍ
CZ0641.6201.0002.05 - Blansko - část obce Hořice
(číslo a název obce)
| jedn. | 2017 | 2020 | 2025 | 2030 | 2035 | 2040 | 2045 | 2050
CELKOVÁ PRODUKCE
odpadních vod | m3/d | 21.4613 | 21.3238 | 21.3238 | 24.4354 | 24.2686 | 24.1018 | 23.9351 | 23.7683
BSK5 | kg/d | 5.73 | 5.703 | 5.703 | 9.943 | 9.876 | 9.809 | 9.742 | 9.675
NL | kg/d | 5.2525 | 5.2278 | 5.2278 | 9.1144 | 9.053 | 8.9916 | 8.9302 | 8.8688
CHSK | kg/d | 10.7792 | 10.7285 | 10.7285 | 18.5018 | 18.3778 | 18.2538 | 18.1298 | 18.0058
Počet EO | os. | 95.5 | 95.05 | 95.05 | 165.7167 | 164.6 | 163.4833 | 162.3667 | 161.25
odp.vod likv. na ČOV | m3/d | 0 | 0 | 0 | 20.2377 | 20.071 | 19.9042 | 19.7374 | 19.5706
odp.vod likv. v septicích | m3/d | 0 | 0 | 0 | 0 | 0 | 0 | 0 | 0
odp.vod likv. jiným způsobem | m3/d | 21.4613 | 21.3238 | 21.3238 | 4.1977 | 4.1977 | 4.1977 | 4.1977 | 4.1977
PŘÍSUN ODP. VOD Z JINÝCH LOKALIT
množství odpadních vod | m3/d | 0 | 0 | 0 | 0 | 0 | 0 | 0 | 0
BSK5 | kg/d | 0 | 0 | 0 | 0 | 0 | 0 | 0 | 0
NL | kg/d | 0 | 0 | 0 | 0 | 0 | 0 | 0 | 0
CHSK | kg/d | 0 | 0 | 0 | 0 | 0 | 0 | 0 | 0
ODVEDENÍ ODP. VOD NA JINÉ LOKALITY
množství odpadních vod | m3/d | 0 | 0 | 0 | 20.2377 | 20.071 | 19.9042 | 19.7374 | 19.5706
BSK5 | kg/d | 0 | 0 | 0 | 7.998 | 7.931 | 7.864 | 7.797 | 7.73
NL | kg/d | 0 | 0 | 0 | 7.3315 | 7.2701 | 7.2087 | 7.1473 | 7.0858
CHSK | kg/d | 0 | 0 | 0 | 14.936 | 14.812 | 14.688 | 14.564 | 14.44
PŘÍTOK NA ČOV
množství odpadních vod | m3/d
BSK5 | kg/d
NL | kg/d
CHSK | kg/d
Počet EO | os
Typ ČOV | -
Dočištění - snížení BSK5 | -
Denitrifikace | -
Odstraňování fosforu | -
množství odpadních vod | m3/d
ODSTRANĚNÉ ZNEČIŠTĚNÍ
BSK5 | kg/d | 0 | 0 | 0 | 7.7147 | 7.65 | 7.5853 | 7.5207 | 7.456
NL | kg/d | 0 | 0 | 0 | 6.9672 | 6.9088 | 6.8504 | 6.792 | 6.7336
CHSK | kg/d | 0 | 0 | 0 | 13.7217 | 13.6077 | 13.4937 | 13.3798 | 13.2658
ZBYTKOVÉ ZNEČIŠTĚNÍ
BSK5 | kg/d | 5.73 | 5.703 | 5.703 | 0.28333 | 0.28099 | 0.27866 | 0.27632 | 0.27399
NL | kg/d | 5.2525 | 5.2278 | 5.2278 | 0.36428 | 0.36128 | 0.35828 | 0.35527 | 0.35227
CHSK | kg/d | 10.7792 | 10.7285 | 10.7285 | 1.2143 | 1.2043 | 1.1943 | 1.1842 | 1.1742
Produkce kalů | m3/r | 0 | 0 | 0 | 93.8618 | 93.0751 | 92.2883 | 91.5016 | 90.7148
Způsob likvidace kalů | -
Množství kalu po odvodnění | m3/r | 0 | 0 | 0 | 22.5268 | 22.338 | 22.1492 | 21.9604 | 21.7716
Typ čistírny odpadních vod: |  | 2030: Způsoby likvidace kalů:
0 - neurčeno |  | 2017: 10 - aktivační s nitrifikací; 2030: 0 - neurčeno
1 - septik |  | 2017: 11 - aktivační s denitrif. a nitrif.; 2030: 1 - přímá aplikace na zemědělské a lesní půdě
2 - septik s dočištěním |  | 2017: 12 - čist. s biologickými filtry; 2030: 2 - kompostování
3 - domovní mikročistírna - disky |  | 2017: 13 - aktivační čistírna a rybník; 2030: 3 - skládkování
4 - domovní mikročistírna - filtry |  | 2017: 14 - aktiv. č. s nitrif. a rybník; 2030: 4 - spalování
5 - kořenová čistírna |  | 2017: 15 - aktiv. č. s nitr. a mikrosíty; 2030: 5 - rekultivace
6 - stabilizační nádrž |  | 2017: 16 - aktivač. č. a rycholfiltrace; 2030: 6 - převoz do jiné ČOV ke zpracování
7 - čistírna s biokontaktory |  | 2017: 17 - č. s nitrif. a srážením P; 2030: 101 - přímá aplikace na zemědělské a lesní půdě + kompostování
8 - malá aktiv. čistírna s nitrifikací |  | 2017: 18 - č. s denitrif. + nitr. + sráž. P; 2030: 102 - přímá aplikace na zemědělské a lesní půdě + skládkování
9 - aktivační čistírna |  | 2017: 19 - č. s denit., nitr., sráž. P, filtr.; 2030: 103 - kompostování + spalování
104 - skládkování + převoz do jiné ČOV
105 - přímá aplikace na zem. a les. půdě + kompostování + převoz do jiné ČOV
106 - kompostování + skládkování + rekultivace

## tab.XII
Plán rozvoje pro kraj : Jihomoravský |  |  |  | Provozní skupina : |  | CZ0641.6201.0002.05-Blansko - část obce Hořice
Tab. XII - TECHNICKÉ A FINANČNÍ ÚDAJE KANALIZACÍ
CZ0641.6201.0002.05-Blansko - část obce Hořice
(číslo a název obce)
ID | K | H l a v n í o b j e k t y |  |  |  | stávající objekty |  |  | rekonstrukce |  | nové stavby
|  | 1 čistírny odpadních vod |  |  |  | DHM | rok uved. | posl. rekon. | DHM | rok zaháj. | DHM | rok zaháj.
|  | název | typ ČOV |  | kap. m3/d | mil. Kč | do provozu | /rok zrušení | mil.Kč | /ukončení | mil. Kč | /ukončení
2 biologický rybník
|  |  | plocha (ha) |  | kap. EO
3 kanalizační síť
|  |  |  | DN(mm) | délka(km)
K.N |  | Nový KS Hořice |  | < 100 | 2.031 | [5 empty] | 15.2053 | 2028/2030
4 výtlačné řady
|  |  |  | DN(mm) | délka(km)
5 čerpací stanice
|  |  |  | Qkap(l/s) | h(m)
6 kanalizační přípojky
|  |  |  | počet | délka(km)
S.N |  | přípojky Hořice |  | 74 | 0.592 | [5 empty] | 2.5299 | 2028/2030
7 jímky
|  |  | typ |  | počet ks
|  | SOUČET |  |  |  | 0 |  |  | 0 |  | 17.7352