## tab.VI
Plán rozvoje pro kraj : Jihomoravský
Tab. VI - KANALIZACE - ZÁKLADNÍ ÚDAJE
CZ0641.6201.0002.09 - Blansko - část obce Olešná
(provozní skupina)
| jednotky | 2017 | 2020 | 2025 | 2030 | 2035 | 2040 | 2045 | 2050
Celkový počet obyvatel | os. | 174 | 173 | 173 | 172 | 171 | 170 | 169 | 167
Odkanalizování
Počet obyv. napoj na kanalizaci | os. | 0 | 0 | 0 | 147 | 146 | 145 | 144 | 142
Počet obyv. napoj na kanalizaci | % | 0 | 0 | 0 | 85.4651 | 85.3801 | 85.2941 | 85.2071 | 85.0299
Přírůstek | os |  | 0 | 0 | 147 | -1 | -1 | -1 | -2
Čištění odpadních vod
Počet obyv. napoj ČOV | os. | 0 | 0 | 0 | 147 | 146 | 145 | 144 | 142
Počet obyv. napoj ČOV | % | 0 | 0 | 0 | 85.4651 | 85.3801 | 85.2941 | 85.2071 | 85.0299
Počet obyv. se svozem na ČOV | os. | 174 | 173 | 173 | 25 | 25 | 25 | 25 | 25
Počet obyv. se svozem na ČOV | % | 100 | 100 | 100 | 14.5349 | 14.6199 | 14.7059 | 14.7929 | 14.9701
Celková produkce odp. vod | mil. m3/rok | 0.0061048 | 0.0060664 | 0.0060664 | 0.0072744 | 0.0072275 | 0.0071806 | 0.0071337 | 0.0070399
Odpad. vody čištěné na ČOV | mil. m3/rok | 0 | 0 | 0 | 0.0070764 | 0.0070295 | 0.0069826 | 0.0069357 | 0.0068419
Odpad. vody čištěné na ČOV | % | 0 | 0 | 0 | 97.2783 | 97.2606 | 97.2428 | 97.2246 | 97.1877
Přírustek odp. vody čištěné na ČOV | mil. m3/rok |  | 0 | 0 | 0.0070764 | -4.6897e-05 | -4.6897e-05 | -4.6897e-05 | -9.3795e-05
Přírustek odp. vody čištěné na ČOV | % | 0 | 0 | 0 | 100 | -0.66715 | -0.67163 | -0.67617 | -1.3709
Odpad. vody čištěné v septicích | mil. m3/rok | 0 | 0 | 0 | 0 | 0 | 0 | 0 | 0
Odpad. vody čištěné v septicích | % | 0 | 0 | 0 | 0 | 0 | 0 | 0 | 0
Odpad. vody nečištěné | tis. m3/rok | 6.1048 | 6.0664 | 6.0664 | 0.19799 | 0.19799 | 0.19799 | 0.19799 | 0.19799
Odpad. vody nečištěné | % | 100 | 100 | 100 | 2.7217 | 2.7394 | 2.7572 | 2.7754 | 2.8123
Počet ČOV | ks | 0 | 0 | 0 | 0 | 0 | 0 | 0 | 0
Celková kapacita ČOV | m3/d | 0 | 0 | 0 | 0 | 0 | 0 | 0 | 0
Přírůstek | m3/d |  | 0 | 0 | 0 | 0 | 0 | 0 | 0
Přebytek kapacity | m3/d
Nedostatek kapacity | m3/d | 0 | 0 | 0 | 0 | 0 | 0 | 0 | 0
Celková délka nové kanalizace | km | 0 | 0 | 0 | 3.492 | 3.492 | 3.492 | 3.492 | 3.492
Přírůstek | km |  | 0 | 0 | 3.492 | 0 | 0 | 0 | 0
Přírůstek | % |  | 0 | 0 | 100 | 0 | 0 | 0 | 0
Celková délka rek. kanalizace | km | 0 | 0 | 0 | 0 | 0 | 0 | 0 | 0
Přírůstek | km |  | 0 | 0 | 0 | 0 | 0 | 0 | 0
Přírůstek | % |  | 0 | 0 | 0 | 0 | 0 | 0 | 0
Produkce zněčištění
BSK5 | t/rok | 1.6691 | 1.6593 | 1.6593 | 3.7956 | 3.7712 | 3.7467 | 3.7223 | 3.6734
NL | t/rok | 1.53 | 1.521 | 1.521 | 3.4793 | 3.4569 | 3.4345 | 3.4121 | 3.3672
CHSK | t/rok | 3.1342 | 3.1157 | 3.1157 | 7.0319 | 6.9866 | 6.9414 | 6.8961 | 6.8056
Odstranění znečištění
BSK5 | t/rok | 0 | 0 | 0 | 3.5597 | 3.5359 | 3.5121 | 3.4883 | 3.4407
NL | t/rok | 0 | 0 | 0 | 3.2265 | 3.2049 | 3.1833 | 3.1618 | 3.1186
CHSK | t/rok | 0 | 0 | 0 | 6.3564 | 6.3139 | 6.2715 | 6.229 | 6.1442
Celkové investiční náklady ročně | mil. Kč | 0 | 0 | 0 | 25.4847 | 0 | 0 | 0 | 0
Celkové investiční náklady součtově | mil. Kč | 0 | 0 | 0 | 25.4847 | 25.4847 | 25.4847 | 25.4847 | 25.4847

## tab.IX
Kraj : Jihomoravský |  |  |  |  | Provozní skupina : |  | CZ0641.6201.0002.09 - Blansko - část obce Olešná
Tab. IX - KANALIZACE - REKAPITULACE VSTUPNÍCH ÚDAJŮ
CZ0641.6201.0002.09 - Blansko - část obce Olešná
(číslo a název obce)
| jedn. | 2017 | 2020 | 2025 | 2030 | 2035 | 2040 | 2045 | 2050
Počet trvale bydl.obyvatel | os. | 149 | 148 | 148 | 147 | 146 | 145 | 144 | 142
Počet osob s ČOP | os. | 25 | 25 | 25 | 25 | 25 | 25 | 25 | 25
ODKANALIZOVÁNÍ OBCE
Rozsah odkanalizování | - | 2017: celá obec
Typ kanalizace | - | 2017: splašková kanalizace
Počet obyv.napoj.na kanal.
- trvale bydlící | os. | 0 | 0 | 0 | 147 | 146 | 145 | 144 | 142
- počet osob s ČOP | os. | 0 | 0 | 0 | 0 | 0 | 0 | 0 | 0
Počet obyv.nenapoj.na kanal.
- trvale bydlící | os. | 149 | 148 | 148 | 0 | 0 | 0 | 0 | 0
- počet osob s ČOP | os. | 25 | 25 | 25 | 25 | 25 | 25 | 25 | 25
LIKVIDACE ODPADNÍCH VOD
Počet obyv.napoj.na ČOV
- trvale bydlící | os. | 0 | 0 | 0 | 147 | 146 | 145 | 144 | 142
- počet osob s ČOP | os. | 0 | 0 | 0 | 0 | 0 | 0 | 0 | 0
Počet obyv.napoj.na septiky
- trvale bydlící | os. | 0 | 0 | 0 | 0 | 0 | 0 | 0 | 0
- počet osob s ČOP | os. | 0 | 0 | 0 | 0 | 0 | 0 | 0 | 0
Počet obyv.s odvoz OV
- trvale bydlící | os. | 149 | 148 | 148 | 0 | 0 | 0 | 0 | 0
- počet osob s ČOP | os. | 25 | 25 | 25 | 25 | 25 | 25 | 25 | 25
Průmysl,zemědelství,vybavenost | - | 2017: vybavenost
Způsob likvidace | - | jímky na vyvážení | jímky na vyvážení | jímky na vyvážení | obecní ČOV | obecní ČOV | obecní ČOV | obecní ČOV | obecní ČOV
Množství odp.vod | m3/d | 3.48 | 3.46 | 3.46 | 3.44 | 3.42 | 3.4 | 3.38 | 3.34
BSK5 | kg/d | 1.218 | 1.211 | 1.211 | 1.204 | 1.197 | 1.19 | 1.183 | 1.169
NL | kg/d | 1.1165 | 1.1101 | 1.1101 | 1.1037 | 1.0973 | 1.0908 | 1.0844 | 1.0716
CHSK | kg/d | 2.436 | 2.422 | 2.422 | 2.408 | 2.394 | 2.38 | 2.366 | 2.338
N-celk | kg/d | 0.2233 | 0.22202 | 0.22202 | 0.22073 | 0.21945 | 0.21817 | 0.21688 | 0.21432
N-NH4 | kg/d | 0.10556 | 0.10495 | 0.10495 | 0.10435 | 0.10374 | 0.10313 | 0.10253 | 0.10131
N-NO3 | kg/d | 0.0203 | 0.020183 | 0.020183 | 0.020067 | 0.01995 | 0.019833 | 0.019717 | 0.019483
P-celk | kg/d | 0.05075 | 0.050458 | 0.050458 | 0.050167 | 0.049875 | 0.049583 | 0.049292 | 0.048708
Počet ČOV | ks | 0 | 0 | 0 | 0 | 0 | 0 | 0 | 0
Kapacita ČOV | m3/d | 0 | 0 | 0 | 0 | 0 | 0 | 0 | 0
Počet čerpacích stanic | ks | 0 | 0 | 0 | 3 | 3 | 3 | 3 | 3
Délka kanal.sítě | km | 0 | 0 | 0 | 3.492 | 3.492 | 3.492 | 3.492 | 3.492
Počet kanal.přípojek | ks | 0 | 0 | 0 | 54 | 54 | 54 | 54 | 54
Jímky a septiky | ks | 0 | 0 | 0 | 0 | 0 | 0 | 0 | 0
Mikročistírny | ks | 0 | 0 | 0 | 0 | 0 | 0 | 0 | 0
Vysvětlivka : Počet osob s ČOP = Počet osob s časově omezeným pobytem
|  | 127.581 | 128.2261 | 128.3873 | 128.5486 | 128.7099 | 128.8711 | 129.0324 | 129.1937

## tab.X
Kraj : Jihomoravský | [5 empty] | Provozní skupina: CZ0641.6201.0002.09 - Blansko - část obce Olešná
Tab. X - KANALIZACE - BILANCE ODPADNÍCH VOD A ZNEČIŠTĚNÍ
CZ0641.6201.0002.09 - Blansko - část obce Olešná
(číslo a název obce)
| jedn. | 2017 | 2020 | 2025 | 2030 | 2035 | 2040 | 2045 | 2050
CELKOVÁ PRODUKCE
odpadních vod | m3/d | 16.7256 | 16.6202 | 16.6202 | 19.9298 | 19.8014 | 19.6729 | 19.5444 | 19.2874
BSK5 | kg/d | 4.573 | 4.546 | 4.546 | 10.399 | 10.332 | 10.265 | 10.198 | 10.064
NL | kg/d | 4.1919 | 4.1672 | 4.1672 | 9.5324 | 9.471 | 9.4096 | 9.3482 | 9.2253
CHSK | kg/d | 8.5868 | 8.5362 | 8.5362 | 19.2655 | 19.1415 | 19.0175 | 18.8935 | 18.6455
Počet EO | os. | 76.2167 | 75.7667 | 75.7667 | 173.3167 | 172.2 | 171.0833 | 169.9667 | 167.7333
odp.vod likv. na ČOV | m3/d | 0 | 0 | 0 | 19.3874 | 19.2589 | 19.1304 | 19.002 | 18.745
odp.vod likv. v septicích | m3/d | 0 | 0 | 0 | 0 | 0 | 0 | 0 | 0
odp.vod likv. jiným způsobem | m3/d | 16.7256 | 16.6202 | 16.6202 | 0.54243 | 0.54243 | 0.54243 | 0.54243 | 0.54243
PŘÍSUN ODP. VOD Z JINÝCH LOKALIT
množství odpadních vod | m3/d | 0 | 0 | 0 | 0 | 0 | 0 | 0 | 0
BSK5 | kg/d | 0 | 0 | 0 | 0 | 0 | 0 | 0 | 0
NL | kg/d | 0 | 0 | 0 | 0 | 0 | 0 | 0 | 0
CHSK | kg/d | 0 | 0 | 0 | 0 | 0 | 0 | 0 | 0
ODVEDENÍ ODP. VOD NA JINÉ LOKALITY
množství odpadních vod | m3/d | 0 | 0 | 0 | 19.3874 | 19.2589 | 19.1304 | 19.002 | 18.745
BSK5 | kg/d | 0 | 0 | 0 | 10.024 | 9.957 | 9.89 | 9.823 | 9.689
NL | kg/d | 0 | 0 | 0 | 9.1887 | 9.1273 | 9.0658 | 9.0044 | 8.8816
CHSK | kg/d | 0 | 0 | 0 | 18.578 | 18.454 | 18.33 | 18.206 | 17.958
PŘÍTOK NA ČOV
množství odpadních vod | m3/d
BSK5 | kg/d
NL | kg/d
CHSK | kg/d
Počet EO | os
Typ ČOV | -
Dočištění - snížení BSK5 | -
Denitrifikace | -
Odstraňování fosforu | -
množství odpadních vod | m3/d
ODSTRANĚNÉ ZNEČIŠTĚNÍ
BSK5 | kg/d | 0 | 0 | 0 | 9.7526 | 9.6874 | 9.6222 | 9.557 | 9.4266
NL | kg/d | 0 | 0 | 0 | 8.8397 | 8.7806 | 8.7215 | 8.6624 | 8.5442
CHSK | kg/d | 0 | 0 | 0 | 17.4148 | 17.2985 | 17.1822 | 17.0659 | 16.8333
ZBYTKOVÉ ZNEČIŠTĚNÍ
BSK5 | kg/d | 4.573 | 4.546 | 4.546 | 0.27142 | 0.26962 | 0.26783 | 0.26603 | 0.26243
NL | kg/d | 4.1919 | 4.1672 | 4.1672 | 0.34897 | 0.34666 | 0.34435 | 0.34204 | 0.33741
CHSK | kg/d | 8.5868 | 8.5362 | 8.5362 | 1.1632 | 1.1555 | 1.1478 | 1.1401 | 1.1247
Produkce kalů | m3/r | 0 | 0 | 0 | 118.6563 | 117.8631 | 117.0698 | 116.2765 | 114.6899
Způsob likvidace kalů | -
Množství kalu po odvodnění | m3/r | 0 | 0 | 0 | 28.4775 | 28.2871 | 28.0967 | 27.9064 | 27.5256
Typ čistírny odpadních vod: |  | 2030: Způsoby likvidace kalů:
0 - neurčeno |  | 2017: 10 - aktivační s nitrifikací; 2030: 0 - neurčeno
1 - septik |  | 2017: 11 - aktivační s denitrif. a nitrif.; 2030: 1 - přímá aplikace na zemědělské a lesní půdě
2 - septik s dočištěním |  | 2017: 12 - čist. s biologickými filtry; 2030: 2 - kompostování
3 - domovní mikročistírna - disky |  | 2017: 13 - aktivační čistírna a rybník; 2030: 3 - skládkování
4 - domovní mikročistírna - filtry |  | 2017: 14 - aktiv. č. s nitrif. a rybník; 2030: 4 - spalování
5 - kořenová čistírna |  | 2017: 15 - aktiv. č. s nitr. a mikrosíty; 2030: 5 - rekultivace
6 - stabilizační nádrž |  | 2017: 16 - aktivač. č. a rycholfiltrace; 2030: 6 - převoz do jiné ČOV ke zpracování
7 - čistírna s biokontaktory |  | 2017: 17 - č. s nitrif. a srážením P; 2030: 101 - přímá aplikace na zemědělské a lesní půdě + kompostování
8 - malá aktiv. čistírna s nitrifikací |  | 2017: 18 - č. s denitrif. + nitr. + sráž. P; 2030: 102 - přímá aplikace na zemědělské a lesní půdě + skládkování
9 - aktivační čistírna |  | 2017: 19 - č. s denit., nitr., sráž. P, filtr.; 2030: 103 - kompostování + spalování
104 - skládkování + převoz do jiné ČOV
105 - přímá aplikace na zem. a les. půdě + kompostování + převoz do jiné ČOV
106 - kompostování + skládkování + rekultivace

## tab.XII
Plán rozvoje pro kraj : Jihomoravský |  |  |  | Provozní skupina : |  | CZ0641.6201.0002.09-Blansko - část obce Olešná
Tab. XII - TECHNICKÉ A FINANČNÍ ÚDAJE KANALIZACÍ
CZ0641.6201.0002.09-Blansko - část obce Olešná
(číslo a název obce)
ID | K | H l a v n í o b j e k t y |  |  |  | stávající objekty |  |  | rekonstrukce |  | nové stavby
|  | 1 čistírny odpadních vod |  |  |  | DHM | rok uved. | posl. rekon. | DHM | rok zaháj. | DHM | rok zaháj.
|  | název | typ ČOV |  | kap. m3/d | mil. Kč | do provozu | /rok zrušení | mil.Kč | /ukončení | mil. Kč | /ukončení
2 biologický rybník
|  |  | plocha (ha) |  | kap. EO
3 kanalizační síť
|  |  |  | DN(mm) | délka(km)
K.N |  | Nový KS Olešná |  | < 100 | 2.637 | [5 empty] | 19.7419 | 2028/2030
4 výtlačné řady
|  |  |  | DN(mm) | délka(km)
V.N |  | Olešná z ČS centrální |  | < 100 | 0.17 | [5 empty] | 0.63189 | 2028/2030
V.N |  | Olešná z ČS01 |  | < 100 | 0.138 | [5 empty] | 0.51295 | 2028/2030
V.N |  | Olešná z ČS02 |  | < 100 | 0.547 | [5 empty] | 2.0332 | 2028/2030
5 čerpací stanice
|  |  |  | Qkap(l/s) | h(m)
S.N |  | Olešná ČS centrální |  | 1.5 | 40 | [5 empty] | 0.24609 | 2028/2030
S.N |  | Olešná ČS01 |  | 1 | 15 | [5 empty] | 0.23625 | 2028/2030
S.N |  | Olešná ČS02 |  | 1 | 40 | [5 empty] | 0.23625 | 2028/2030
6 kanalizační přípojky
|  |  |  | počet | délka(km)
S.N |  | přípojky Olešná |  | 54 | 0.432 | [5 empty] | 1.8462 | 2028/2030
7 jímky
|  |  | typ |  | počet ks
|  | SOUČET |  |  |  | 0 |  |  | 0 |  | 25.4847