## tab.VI
Plán rozvoje pro kraj : Jihomoravský
Tab. VI - KANALIZACE - ZÁKLADNÍ ÚDAJE
CZ0641.6201.0002.10 - Blansko - část obce Skalní mlýn
(provozní skupina)
| jednotky | 2017 | 2020 | 2025 | 2030 | 2035 | 2040 | 2045 | 2050
Celkový počet obyvatel | os. | 5 | 5 | 5 | 5 | 5 | 5 | 5 | 5
Odkanalizování
Počet obyv. napoj na kanalizaci | os. | 0 | 2 | 3 | 5 | 5 | 5 | 5 | 5
Počet obyv. napoj na kanalizaci | % | 0 | 40 | 60 | 100 | 100 | 100 | 100 | 100
Přírůstek | os |  | 2 | 1 | 2 | 0 | 0 | 0 | 0
Čištění odpadních vod
Počet obyv. napoj ČOV | os. | 0 | 2 | 3 | 5 | 5 | 5 | 5 | 5
Počet obyv. napoj ČOV | % | 0 | 40 | 60 | 100 | 100 | 100 | 100 | 100
Počet obyv. se svozem na ČOV | os. | 5 | 3 | 2 | 0 | 0 | 0 | 0 | 0
Počet obyv. se svozem na ČOV | % | 100 | 60 | 40 | 0 | 0 | 0 | 0 | 0
Celková produkce odp. vod | mil. m3/rok | 0.0001825 | 0.0001971 | 0.0002044 | 0.000219 | 0.000219 | 0.000219 | 0.000219 | 0.000219
Odpad. vody čištěné na ČOV | mil. m3/rok | 3.65e-05 | 0.0001095 | 0.000146 | 0.000219 | 0.000219 | 0.000219 | 0.000219 | 0.000219
Odpad. vody čištěné na ČOV | % | 20 | 55.5556 | 71.4286 | 100 | 100 | 100 | 100 | 100
Přírustek odp. vody čištěné na ČOV | mil. m3/rok |  | 7.3e-05 | 3.65e-05 | 7.3e-05 | 0 | 0 | 0 | 0
Přírustek odp. vody čištěné na ČOV | % |  | 66.6667 | 25 | 33.3333 | 0 | 0 | 0 | 0
Odpad. vody čištěné v septicích | mil. m3/rok | 0 | 0 | 0 | 0 | 0 | 0 | 0 | 0
Odpad. vody čištěné v septicích | % | 0 | 0 | 0 | 0 | 0 | 0 | 0 | 0
Odpad. vody nečištěné | tis. m3/rok | 0.146 | 0.0876 | 0.0584 | 0 | 0 | 0 | 0 | 0
Odpad. vody nečištěné | % | 80 | 44.4444 | 28.5714 | 0 | 0 | 0 | 0 | 0
Počet ČOV | ks | bar: 2017 to 2050
Celková kapacita ČOV | m3/d | 15 | 15 | 15 | 15 | 15 | 15 | 15 | 15
Přírůstek | m3/d |  | 0 | 0 | 0 | 0 | 0 | 0 | 0
Přebytek kapacity | m3/d | 15 | 15 | 15 | 15 | 15 | 15 | 15 | 15
Nedostatek kapacity | m3/d
Celková délka nové kanalizace | km | 0 | 0 | 0.11 | 0.11 | 0.11 | 0.11 | 0.11 | 0.11
Přírůstek | km |  | 0 | 0.11 | 0 | 0 | 0 | 0 | 0
Přírůstek | % |  | 0 | 30.5556 | 0 | 0 | 0 | 0 | 0
Celková délka rek. kanalizace | km | 0 | 0 | 0 | 0 | 0 | 0 | 0 | 0
Přírůstek | km |  | 0 | 0 | 0 | 0 | 0 | 0 | 0
Přírůstek | % |  | 0 | 0 | 0 | 0 | 0 | 0 | 0
Produkce zněčištění
BSK5 | t/rok | 0.049275 | 0.078475 | 0.093075 | 0.12227 | 0.12227 | 0.12227 | 0.12227 | 0.12227
NL | t/rok | 0.045169 | 0.071935 | 0.085319 | 0.11209 | 0.11209 | 0.11209 | 0.11209 | 0.11209
CHSK | t/rok | 0.092467 | 0.146 | 0.17277 | 0.2263 | 0.2263 | 0.2263 | 0.2263 | 0.2263
Odstranění znečištění
BSK5 | t/rok | 0.01168 | 0.05329 | 0.074095 | 0.11571 | 0.11571 | 0.11571 | 0.11571 | 0.11571
NL | t/rok | 0.01025 | 0.04748 | 0.066095 | 0.10333 | 0.10333 | 0.10333 | 0.10333 | 0.10333
CHSK | t/rok | 0.021535 | 0.093805 | 0.12994 | 0.20221 | 0.20221 | 0.20221 | 0.20221 | 0.20221
Celkové investiční náklady ročně | mil. Kč | 0 | 0 | 1.086 | 0 | 0 | 0 | 0 | 0
Celkové investiční náklady součtově | mil. Kč | 0 | 0 | 1.086 | 1.086 | 1.086 | 1.086 | 1.086 | 1.086

## tab.IX
Kraj : Jihomoravský |  |  |  |  | Provozní skupina : |  | CZ0641.6201.0002.10 - Blansko - část obce Skalní mlýn
Tab. IX - KANALIZACE - REKAPITULACE VSTUPNÍCH ÚDAJŮ
CZ0641.6201.0002.10 - Blansko - část obce Skalní mlýn
(číslo a název obce)
| jedn. | 2017 | 2020 | 2025 | 2030 | 2035 | 2040 | 2045 | 2050
Počet trvale bydl.obyvatel | os. | 5 | 5 | 5 | 5 | 5 | 5 | 5 | 5
Počet osob s ČOP | os. | 0 | 0 | 0 | 0 | 0 | 0 | 0 | 0
ODKANALIZOVÁNÍ OBCE
Rozsah odkanalizování | - | 2017: celá obec
Typ kanalizace | - | 2017: splašková kanalizace
Počet obyv.napoj.na kanal.
- trvale bydlící | os. | 0 | 2 | 3 | 5 | 5 | 5 | 5 | 5
- počet osob s ČOP | os. | 0 | 0 | 0 | 0 | 0 | 0 | 0 | 0
Počet obyv.nenapoj.na kanal.
- trvale bydlící | os. | 5 | 3 | 2 | 0 | 0 | 0 | 0 | 0
- počet osob s ČOP | os. | 0 | 0 | 0 | 0 | 0 | 0 | 0 | 0
LIKVIDACE ODPADNÍCH VOD
Počet obyv.napoj.na ČOV
- trvale bydlící | os. | 0 | 2 | 3 | 5 | 5 | 5 | 5 | 5
- počet osob s ČOP | os. | 0 | 0 | 0 | 0 | 0 | 0 | 0 | 0
Počet obyv.napoj.na septiky
- trvale bydlící | os. | 0 | 0 | 0 | 0 | 0 | 0 | 0 | 0
- počet osob s ČOP | os. | 0 | 0 | 0 | 0 | 0 | 0 | 0 | 0
Počet obyv.s odvoz OV
- trvale bydlící | os. | 5 | 3 | 2 | 0 | 0 | 0 | 0 | 0
- počet osob s ČOP | os. | 0 | 0 | 0 | 0 | 0 | 0 | 0 | 0
Průmysl,zemědelství,vybavenost | - | 2017: vybavenost
Způsob likvidace | - | obecní ČOV | obecní ČOV | obecní ČOV | obecní ČOV | obecní ČOV | obecní ČOV | obecní ČOV | obecní ČOV
Množství odp.vod | m3/d | 0.1 | 0.1 | 0.1 | 0.1 | 0.1 | 0.1 | 0.1 | 0.1
BSK5 | kg/d | 0.035 | 0.035 | 0.035 | 0.035 | 0.035 | 0.035 | 0.035 | 0.035
NL | kg/d | 0.032083 | 0.032083 | 0.032083 | 0.032083 | 0.032083 | 0.032083 | 0.032083 | 0.032083
CHSK | kg/d | 0.07 | 0.07 | 0.07 | 0.07 | 0.07 | 0.07 | 0.07 | 0.07
N-celk | kg/d | 0.0064167 | 0.0064167 | 0.0064167 | 0.0064167 | 0.0064167 | 0.0064167 | 0.0064167 | 0.0064167
N-NH4 | kg/d | 0.0030333 | 0.0030333 | 0.0030333 | 0.0030333 | 0.0030333 | 0.0030333 | 0.0030333 | 0.0030333
N-NO3 | kg/d | 0.00058333 | 0.00058333 | 0.00058333 | 0.00058333 | 0.00058333 | 0.00058333 | 0.00058333 | 0.00058333
P-celk | kg/d | 0.0014583 | 0.0014583 | 0.0014583 | 0.0014583 | 0.0014583 | 0.0014583 | 0.0014583 | 0.0014583
Počet ČOV | ks | bar: 2017 to 2050
Kapacita ČOV | m3/d | 15 | 15 | 15 | 15 | 15 | 15 | 15 | 15
Počet čerpacích stanic | ks | 0 | 0 | 1 | 1 | 1 | 1 | 1 | 1
Délka kanal.sítě | km | 0.25 | 0.25 | 0.36 | 0.36 | 0.36 | 0.36 | 0.36 | 0.36
Počet kanal.přípojek | ks | 5 | 5 | 7 | 7 | 7 | 7 | 7 | 7
Jímky a septiky | ks | 0 | 0 | 0 | 0 | 0 | 0 | 0 | 0
Mikročistírny | ks | 0 | 0 | 0 | 0 | 0 | 0 | 0 | 0
Vysvětlivka : Počet osob s ČOP = Počet osob s časově omezeným pobytem
|  | 127.581 | 128.2261 | 128.3873 | 128.5486 | 128.7099 | 128.8711 | 129.0324 | 129.1937

## tab.X
Kraj : Jihomoravský | [5 empty] | Provozní skupina: CZ0641.6201.0002.10 - Blansko - část obce Skalní mlýn
Tab. X - KANALIZACE - BILANCE ODPADNÍCH VOD A ZNEČIŠTĚNÍ
CZ0641.6201.0002.10 - Blansko - část obce Skalní mlýn
(číslo a název obce)
| jedn. | 2017 | 2020 | 2025 | 2030 | 2035 | 2040 | 2045 | 2050
CELKOVÁ PRODUKCE
odpadních vod | m3/d | 0.5 | 0.54 | 0.56 | 0.6 | 0.6 | 0.6 | 0.6 | 0.6
BSK5 | kg/d | 0.135 | 0.215 | 0.255 | 0.335 | 0.335 | 0.335 | 0.335 | 0.335
NL | kg/d | 0.12375 | 0.19708 | 0.23375 | 0.30708 | 0.30708 | 0.30708 | 0.30708 | 0.30708
CHSK | kg/d | 0.25333 | 0.4 | 0.47333 | 0.62 | 0.62 | 0.62 | 0.62 | 0.62
Počet EO | os. | 2.25 | 3.5833 | 4.25 | 5.5833 | 5.5833 | 5.5833 | 5.5833 | 5.5833
odp.vod likv. na ČOV | m3/d | 0.1 | 0.3 | 0.4 | 0.6 | 0.6 | 0.6 | 0.6 | 0.6
odp.vod likv. v septicích | m3/d | 0 | 0 | 0 | 0 | 0 | 0 | 0 | 0
odp.vod likv. jiným způsobem | m3/d | 0.4 | 0.24 | 0.16 | 0 | 0 | 0 | 0 | 0
PŘÍSUN ODP. VOD Z JINÝCH LOKALIT
množství odpadních vod | m3/d | 0 | 0 | 0 | 0 | 0 | 0 | 0 | 0
BSK5 | kg/d | 0 | 0 | 0 | 0 | 0 | 0 | 0 | 0
NL | kg/d | 0 | 0 | 0 | 0 | 0 | 0 | 0 | 0
CHSK | kg/d | 0 | 0 | 0 | 0 | 0 | 0 | 0 | 0
ODVEDENÍ ODP. VOD NA JINÉ LOKALITY
množství odpadních vod | m3/d | 0 | 0 | 0 | 0 | 0 | 0 | 0 | 0
BSK5 | kg/d | 0 | 0 | 0 | 0 | 0 | 0 | 0 | 0
NL | kg/d | 0 | 0 | 0 | 0 | 0 | 0 | 0 | 0
CHSK | kg/d | 0 | 0 | 0 | 0 | 0 | 0 | 0 | 0
PŘÍTOK NA ČOV
množství odpadních vod | m3/d | 0.1 | 0.3 | 0.4 | 0.6 | 0.6 | 0.6 | 0.6 | 0.6
BSK5 | kg/d | 0.035 | 0.155 | 0.215 | 0.335 | 0.335 | 0.335 | 0.335 | 0.335
NL | kg/d | 0.032083 | 0.14208 | 0.19708 | 0.30708 | 0.30708 | 0.30708 | 0.30708 | 0.30708
CHSK | kg/d | 0.07 | 0.29 | 0.4 | 0.62 | 0.62 | 0.62 | 0.62 | 0.62
Počet EO | os | 0.58333 | 2.5833 | 3.5833 | 5.5833 | 5.5833 | 5.5833 | 5.5833 | 5.5833
Typ ČOV | - | 8 | 8 | 8 | 8 | 8 | 8 | 8 | 8
Dočištění - snížení BSK5 | - | bar: 2017 to 2050
Denitrifikace | - | ano | ano | ano | ano | ano | ano | ano | ano
Odstraňování fosforu | - | bar: 2017 to 2050
množství odpadních vod | m3/d | 0.1 | 0.3 | 0.4 | 0.6 | 0.6 | 0.6 | 0.6 | 0.6
ODSTRANĚNÉ ZNEČIŠTĚNÍ
BSK5 | kg/d | 0.032 | 0.146 | 0.203 | 0.317 | 0.317 | 0.317 | 0.317 | 0.317
NL | kg/d | 0.028083 | 0.13008 | 0.18108 | 0.28308 | 0.28308 | 0.28308 | 0.28308 | 0.28308
CHSK | kg/d | 0.059 | 0.257 | 0.356 | 0.554 | 0.554 | 0.554 | 0.554 | 0.554
ZBYTKOVÉ ZNEČIŠTĚNÍ
BSK5 | kg/d | 0.003 | 0.009 | 0.012 | 0.018 | 0.018 | 0.018 | 0.018 | 0.018
NL | kg/d | 0.004 | 0.012 | 0.016 | 0.024 | 0.024 | 0.024 | 0.024 | 0.024
CHSK | kg/d | 0.011 | 0.033 | 0.044 | 0.066 | 0.066 | 0.066 | 0.066 | 0.066
Produkce kalů | m3/r | 0.38933 | 1.7763 | 2.4698 | 3.8568 | 3.8568 | 3.8568 | 3.8568 | 3.8568
Způsob likvidace kalů | - | 0 | 0 | 0 | 0 | 0 | 0 | 0 | 0
Množství kalu po odvodnění | m3/r | 0.09344 | 0.42632 | 0.59276 | 0.92564 | 0.92564 | 0.92564 | 0.92564 | 0.92564
Typ čistírny odpadních vod: |  | 2030: Způsoby likvidace kalů:
0 - neurčeno |  | 2017: 10 - aktivační s nitrifikací; 2030: 0 - neurčeno
1 - septik |  | 2017: 11 - aktivační s denitrif. a nitrif.; 2030: 1 - přímá aplikace na zemědělské a lesní půdě
2 - septik s dočištěním |  | 2017: 12 - čist. s biologickými filtry; 2030: 2 - kompostování
3 - domovní mikročistírna - disky |  | 2017: 13 - aktivační čistírna a rybník; 2030: 3 - skládkování
4 - domovní mikročistírna - filtry |  | 2017: 14 - aktiv. č. s nitrif. a rybník; 2030: 4 - spalování
5 - kořenová čistírna |  | 2017: 15 - aktiv. č. s nitr. a mikrosíty; 2030: 5 - rekultivace
6 - stabilizační nádrž |  | 2017: 16 - aktivač. č. a rycholfiltrace; 2030: 6 - převoz do jiné ČOV ke zpracování
7 - čistírna s biokontaktory |  | 2017: 17 - č. s nitrif. a srážením P; 2030: 101 - přímá aplikace na zemědělské a lesní půdě + kompostování
8 - malá aktiv. čistírna s nitrifikací |  | 2017: 18 - č. s denitrif. + nitr. + sráž. P; 2030: 102 - přímá aplikace na zemědělské a lesní půdě + skládkování
9 - aktivační čistírna |  | 2017: 19 - č. s denit., nitr., sráž. P, filtr.; 2030: 103 - kompostování + spalování
104 - skládkování + převoz do jiné ČOV
105 - přímá aplikace na zem. a les. půdě + kompostování + převoz do jiné ČOV
106 - kompostování + skládkování + rekultivace

## tab.XII
Plán rozvoje pro kraj : Jihomoravský |  |  |  | Provozní skupina : |  | CZ0641.6201.0002.10-Blansko - část obce Skalní mlýn
Tab. XII - TECHNICKÉ A FINANČNÍ ÚDAJE KANALIZACÍ
CZ0641.6201.0002.10-Blansko - část obce Skalní mlýn
(číslo a název obce)
ID | K | H l a v n í o b j e k t y |  |  |  | stávající objekty |  |  | rekonstrukce |  | nové stavby
|  | 1 čistírny odpadních vod |  |  |  | DHM | rok uved. | posl. rekon. | DHM | rok zaháj. | DHM | rok zaháj.
|  | název | typ ČOV |  | kap. m3/d | mil. Kč | do provozu | /rok zrušení | mil.Kč | /ukončení | mil. Kč | /ukončení
C.S |  | ČOV Skalní Mlýn | malá aktivační čistírna s nitrifikací |  | 15 |  | 1989 | 1989
2 biologický rybník
|  |  | plocha (ha) |  | kap. EO
3 kanalizační síť
|  |  |  | DN(mm) | délka(km)
K.S |  | KS Skalní Mlýn |  | < 100 | 0.25 |  | 1989 | 1997
K.N |  | Dostavba KS Skalní Mlýn |  | < 100 | 0.1 | [5 empty] | 0.74865 | 2021/2025
4 výtlačné řady
|  |  |  | DN(mm) | délka(km)
V.N |  | Skalní Mlýn z ČS01 |  | < 100 | 0.01 | [5 empty] | 0.03276 | 2021/2025
5 čerpací stanice
|  |  |  | Qkap(l/s) | h(m)
S.N |  | Skalní Mlýn ČS01 |  | 1 | 5 | [5 empty] | 0.23625 | 2021/2025
6 kanalizační přípojky
|  |  |  | počet | délka(km)
S.S |  | přípojky Skalní mlýn |  | 5 | 0.02 |  | 1989 | 1997
S.N |  | přípojky Skalní mlýn |  | 2 | 0.016 | [5 empty] | 0.068376 | 2021/2025
7 jímky
|  |  | typ |  | počet ks
|  | SOUČET |  |  |  | 0 |  |  | 0 |  | 1.086