## tab.VI
Plán rozvoje pro kraj : Jihomoravský
Tab. VI - KANALIZACE - ZÁKLADNÍ ÚDAJE
CZ0641.6201.0002.11 - Blansko - část obce Těchov
(provozní skupina)
| jednotky | 2017 | 2020 | 2025 | 2030 | 2035 | 2040 | 2045 | 2050
Celkový počet obyvatel | os. | 917 | 915 | 914 | 912 | 910 | 906 | 903 | 899
Odkanalizování
Počet obyv. napoj na kanalizaci | os. | 389 | 387 | 386 | 384 | 382 | 378 | 375 | 371
Počet obyv. napoj na kanalizaci | % | 42.4209 | 42.2951 | 42.2319 | 42.1053 | 41.978 | 41.7219 | 41.5282 | 41.2681
Přírůstek | os |  | -2 | -1 | -2 | -2 | -4 | -3 | -4
Čištění odpadních vod
Počet obyv. napoj ČOV | os. | 389 | 387 | 386 | 384 | 382 | 378 | 375 | 371
Počet obyv. napoj ČOV | % | 42.4209 | 42.2951 | 42.2319 | 42.1053 | 41.978 | 41.7219 | 41.5282 | 41.2681
Počet obyv. se svozem na ČOV | os. | 528 | 528 | 528 | 528 | 528 | 528 | 528 | 528
Počet obyv. se svozem na ČOV | % | 57.5791 | 57.7049 | 57.7681 | 57.8947 | 58.022 | 58.2781 | 58.4718 | 58.7319
Celková produkce odp. vod | mil. m3/rok | 0.027546 | 0.027447 | 0.027398 | 0.027299 | 0.0272 | 0.027002 | 0.026854 | 0.026656
Odpad. vody čištěné na ČOV | mil. m3/rok | 0.023094 | 0.022995 | 0.022946 | 0.022847 | 0.022748 | 0.02255 | 0.022402 | 0.022204
Odpad. vody čištěné na ČOV | % | 83.8379 | 83.7797 | 83.7504 | 83.6915 | 83.6322 | 83.5123 | 83.4212 | 83.2981
Přírustek odp. vody čištěné na ČOV | mil. m3/rok |  | -9.8919e-05 | -4.9459e-05 | -9.8919e-05 | -9.8919e-05 | -0.00019784 | -0.00014838 | -0.00019784
Přírustek odp. vody čištěné na ČOV | % | 100 | -0.43017 | -0.21555 | -0.43297 | -0.43485 | -0.87733 | -0.66235 | -0.89101
Odpad. vody čištěné v septicích | mil. m3/rok | 0 | 0 | 0 | 0 | 0 | 0 | 0 | 0
Odpad. vody čištěné v septicích | % | 0 | 0 | 0 | 0 | 0 | 0 | 0 | 0
Odpad. vody nečištěné | tis. m3/rok | 4.452 | 4.452 | 4.452 | 4.452 | 4.452 | 4.452 | 4.452 | 4.452
Odpad. vody nečištěné | % | 16.1621 | 16.2203 | 16.2496 | 16.3085 | 16.3678 | 16.4877 | 16.5788 | 16.7019
Počet ČOV | ks | 0 | 0 | 0 | 0 | 0 | 0 | 0 | 0
Celková kapacita ČOV | m3/d | 0 | 0 | 0 | 0 | 0 | 0 | 0 | 0
Přírůstek | m3/d |  | 0 | 0 | 0 | 0 | 0 | 0 | 0
Přebytek kapacity | m3/d
Nedostatek kapacity | m3/d | 0 | 0 | 0 | 0 | 0 | 0 | 0 | 0
Celková délka nové kanalizace | km | 0 | 0 | 0 | 0 | 0 | 0 | 0 | 0
Přírůstek | km |  | 0 | 0 | 0 | 0 | 0 | 0 | 0
Přírůstek | % |  | 0 | 0 | 0 | 0 | 0 | 0 | 0
Celková délka rek. kanalizace | km | 0 | 0 | 0 | 0 | 0 | 0 | 0 | 0
Přírůstek | km |  | 0 | 0 | 0 | 0 | 0 | 0 | 0
Přírůstek | % |  | 0 | 0 | 0 | 0 | 0 | 0 | 0
Produkce zněčištění
BSK5 | t/rok | 13.7528 | 13.7039 | 13.6795 | 13.6306 | 13.5816 | 13.4838 | 13.4105 | 13.3126
NL | t/rok | 12.6068 | 12.5619 | 12.5395 | 12.4947 | 12.4498 | 12.3602 | 12.2929 | 12.2033
CHSK | t/rok | 25.604 | 25.5135 | 25.4682 | 25.3777 | 25.2872 | 25.1062 | 24.9704 | 24.7893
Odstranění znečištění
BSK5 | t/rok | 10.5387 | 10.4912 | 10.4674 | 10.4199 | 10.3724 | 10.2773 | 10.206 | 10.111
NL | t/rok | 9.5412 | 9.4981 | 9.4766 | 9.4335 | 9.3905 | 9.3044 | 9.2398 | 9.1537
CHSK | t/rok | 18.9186 | 18.834 | 18.7917 | 18.7071 | 18.6225 | 18.4534 | 18.3265 | 18.1573
Celkové investiční náklady ročně | mil. Kč | 0 | 0 | 0 | 0 | 0 | 0 | 0 | 0
Celkové investiční náklady součtově | mil. Kč | 0 | 0 | 0 | 0 | 0 | 0 | 0 | 0

## tab.IX
Kraj : Jihomoravský |  |  |  |  | Provozní skupina : |  | CZ0641.6201.0002.11 - Blansko - část obce Těchov
Tab. IX - KANALIZACE - REKAPITULACE VSTUPNÍCH ÚDAJŮ
CZ0641.6201.0002.11 - Blansko - část obce Těchov
(číslo a název obce)
| jedn. | 2017 | 2020 | 2025 | 2030 | 2035 | 2040 | 2045 | 2050
Počet trvale bydl.obyvatel | os. | 389 | 387 | 386 | 384 | 382 | 378 | 375 | 371
Počet osob s ČOP | os. | 528 | 528 | 528 | 528 | 528 | 528 | 528 | 528
ODKANALIZOVÁNÍ OBCE
Rozsah odkanalizování | - | 2017: celá obec
Typ kanalizace | - | 2017: splašková kanalizace
Počet obyv.napoj.na kanal.
- trvale bydlící | os. | 389 | 387 | 386 | 384 | 382 | 378 | 375 | 371
- počet osob s ČOP | os. | 0 | 0 | 0 | 0 | 0 | 0 | 0 | 0
Počet obyv.nenapoj.na kanal.
- trvale bydlící | os. | 0 | 0 | 0 | 0 | 0 | 0 | 0 | 0
- počet osob s ČOP | os. | 528 | 528 | 528 | 528 | 528 | 528 | 528 | 528
LIKVIDACE ODPADNÍCH VOD
Počet obyv.napoj.na ČOV
- trvale bydlící | os. | 389 | 387 | 386 | 384 | 382 | 378 | 375 | 371
- počet osob s ČOP | os. | 0 | 0 | 0 | 0 | 0 | 0 | 0 | 0
Počet obyv.napoj.na septiky
- trvale bydlící | os. | 0 | 0 | 0 | 0 | 0 | 0 | 0 | 0
- počet osob s ČOP | os. | 0 | 0 | 0 | 0 | 0 | 0 | 0 | 0
Počet obyv.s odvoz OV
- trvale bydlící | os. | 0 | 0 | 0 | 0 | 0 | 0 | 0 | 0
- počet osob s ČOP | os. | 528 | 528 | 528 | 528 | 528 | 528 | 528 | 528
Průmysl,zemědelství,vybavenost | - | 2017: vybavenost
Způsob likvidace | - | obecní ČOV | obecní ČOV | obecní ČOV | obecní ČOV | obecní ČOV | obecní ČOV | obecní ČOV | obecní ČOV
Množství odp.vod | m3/d | 18.34 | 18.3 | 18.28 | 18.24 | 18.2 | 18.12 | 18.06 | 17.98
BSK5 | kg/d | 6.419 | 6.405 | 6.398 | 6.384 | 6.37 | 6.342 | 6.321 | 6.293
NL | kg/d | 5.8841 | 5.8713 | 5.8648 | 5.852 | 5.8392 | 5.8135 | 5.7943 | 5.7686
CHSK | kg/d | 12.838 | 12.81 | 12.796 | 12.768 | 12.74 | 12.684 | 12.642 | 12.586
N-celk | kg/d | 1.1768 | 1.1743 | 1.173 | 1.1704 | 1.1678 | 1.1627 | 1.1589 | 1.1537
N-NH4 | kg/d | 0.55631 | 0.5551 | 0.55449 | 0.55328 | 0.55207 | 0.54964 | 0.54782 | 0.54539
N-NO3 | kg/d | 0.10698 | 0.10675 | 0.10663 | 0.1064 | 0.10617 | 0.1057 | 0.10535 | 0.10488
P-celk | kg/d | 0.26746 | 0.26688 | 0.26658 | 0.266 | 0.26542 | 0.26425 | 0.26338 | 0.26221
Počet ČOV | ks | 0 | 0 | 0 | 0 | 0 | 0 | 0 | 0
Kapacita ČOV | m3/d | 0 | 0 | 0 | 0 | 0 | 0 | 0 | 0
Počet čerpacích stanic | ks | bar: 2017 to 2050
Délka kanal.sítě | km | 3.807 | 3.807 | 3.807 | 3.807 | 3.807 | 3.807 | 3.807 | 3.807
Počet kanal.přípojek | ks | 111 | 111 | 111 | 111 | 111 | 111 | 111 | 111
Jímky a septiky | ks | 0 | 0 | 0 | 0 | 0 | 0 | 0 | 0
Mikročistírny | ks | 0 | 0 | 0 | 0 | 0 | 0 | 0 | 0
Vysvětlivka : Počet osob s ČOP = Počet osob s časově omezeným pobytem
|  | 127.581 | 128.2261 | 128.3873 | 128.5486 | 128.7099 | 128.8711 | 129.0324 | 129.1937

## tab.X
Kraj : Jihomoravský | [5 empty] | Provozní skupina: CZ0641.6201.0002.11 - Blansko - část obce Těchov
Tab. X - KANALIZACE - BILANCE ODPADNÍCH VOD A ZNEČIŠTĚNÍ
CZ0641.6201.0002.11 - Blansko - část obce Těchov
(číslo a název obce)
| jedn. | 2017 | 2020 | 2025 | 2030 | 2035 | 2040 | 2045 | 2050
CELKOVÁ PRODUKCE
odpadních vod | m3/d | 75.4689 | 75.1978 | 75.0623 | 74.7913 | 74.5203 | 73.9783 | 73.5718 | 73.0298
BSK5 | kg/d | 37.679 | 37.545 | 37.478 | 37.344 | 37.21 | 36.942 | 36.741 | 36.473
NL | kg/d | 34.5391 | 34.4163 | 34.3548 | 34.232 | 34.1092 | 33.8635 | 33.6793 | 33.4336
CHSK | kg/d | 70.148 | 69.9 | 69.776 | 69.528 | 69.28 | 68.784 | 68.412 | 67.916
Počet EO | os. | 627.9833 | 625.75 | 624.6333 | 622.4 | 620.1667 | 615.7 | 612.35 | 607.8833
odp.vod likv. na ČOV | m3/d | 63.2715 | 63.0005 | 62.865 | 62.594 | 62.323 | 61.7809 | 61.3744 | 60.8324
odp.vod likv. v septicích | m3/d | 0 | 0 | 0 | 0 | 0 | 0 | 0 | 0
odp.vod likv. jiným způsobem | m3/d | 12.1973 | 12.1973 | 12.1973 | 12.1973 | 12.1973 | 12.1973 | 12.1973 | 12.1973
PŘÍSUN ODP. VOD Z JINÝCH LOKALIT
množství odpadních vod | m3/d | 0 | 0 | 0 | 0 | 0 | 0 | 0 | 0
BSK5 | kg/d | 0 | 0 | 0 | 0 | 0 | 0 | 0 | 0
NL | kg/d | 0 | 0 | 0 | 0 | 0 | 0 | 0 | 0
CHSK | kg/d | 0 | 0 | 0 | 0 | 0 | 0 | 0 | 0
ODVEDENÍ ODP. VOD NA JINÉ LOKALITY
množství odpadních vod | m3/d | 63.2715 | 63.0005 | 62.865 | 62.594 | 62.323 | 61.7809 | 61.3744 | 60.8324
BSK5 | kg/d | 29.759 | 29.625 | 29.558 | 29.424 | 29.29 | 29.022 | 28.821 | 28.553
NL | kg/d | 27.2791 | 27.1563 | 27.0948 | 26.972 | 26.8492 | 26.6035 | 26.4193 | 26.1736
CHSK | kg/d | 55.628 | 55.38 | 55.256 | 55.008 | 54.76 | 54.264 | 53.892 | 53.396
PŘÍTOK NA ČOV
množství odpadních vod | m3/d
BSK5 | kg/d
NL | kg/d
CHSK | kg/d
Počet EO | os
Typ ČOV | -
Dočištění - snížení BSK5 | -
Denitrifikace | -
Odstraňování fosforu | -
množství odpadních vod | m3/d
ODSTRANĚNÉ ZNEČIŠTĚNÍ
BSK5 | kg/d | 28.8732 | 28.743 | 28.6779 | 28.5477 | 28.4175 | 28.1571 | 27.9618 | 27.7013
NL | kg/d | 26.1402 | 26.0222 | 25.9633 | 25.8453 | 25.7274 | 25.4914 | 25.3145 | 25.0786
CHSK | kg/d | 51.8317 | 51.6 | 51.4841 | 51.2524 | 51.0206 | 50.5571 | 50.2095 | 49.7461
ZBYTKOVÉ ZNEČIŠTĚNÍ
BSK5 | kg/d | 0.8858 | 0.88201 | 0.88011 | 0.87632 | 0.87252 | 0.86493 | 0.85924 | 0.85165
NL | kg/d | 1.1389 | 1.134 | 1.1316 | 1.1267 | 1.1218 | 1.1121 | 1.1047 | 1.095
CHSK | kg/d | 3.7963 | 3.78 | 3.7719 | 3.7556 | 3.7394 | 3.7069 | 3.6825 | 3.6499
Produkce kalů | m3/r | 351.2906 | 349.7064 | 348.9143 | 347.3302 | 345.746 | 342.5776 | 340.2014 | 337.033
Způsob likvidace kalů | -
Množství kalu po odvodnění | m3/r | 84.3097 | 83.9295 | 83.7394 | 83.3592 | 82.979 | 82.2186 | 81.6483 | 80.8879
Typ čistírny odpadních vod: |  | 2030: Způsoby likvidace kalů:
0 - neurčeno |  | 2017: 10 - aktivační s nitrifikací; 2030: 0 - neurčeno
1 - septik |  | 2017: 11 - aktivační s denitrif. a nitrif.; 2030: 1 - přímá aplikace na zemědělské a lesní půdě
2 - septik s dočištěním |  | 2017: 12 - čist. s biologickými filtry; 2030: 2 - kompostování
3 - domovní mikročistírna - disky |  | 2017: 13 - aktivační čistírna a rybník; 2030: 3 - skládkování
4 - domovní mikročistírna - filtry |  | 2017: 14 - aktiv. č. s nitrif. a rybník; 2030: 4 - spalování
5 - kořenová čistírna |  | 2017: 15 - aktiv. č. s nitr. a mikrosíty; 2030: 5 - rekultivace
6 - stabilizační nádrž |  | 2017: 16 - aktivač. č. a rycholfiltrace; 2030: 6 - převoz do jiné ČOV ke zpracování
7 - čistírna s biokontaktory |  | 2017: 17 - č. s nitrif. a srážením P; 2030: 101 - přímá aplikace na zemědělské a lesní půdě + kompostování
8 - malá aktiv. čistírna s nitrifikací |  | 2017: 18 - č. s denitrif. + nitr. + sráž. P; 2030: 102 - přímá aplikace na zemědělské a lesní půdě + skládkování
9 - aktivační čistírna |  | 2017: 19 - č. s denit., nitr., sráž. P, filtr.; 2030: 103 - kompostování + spalování
104 - skládkování + převoz do jiné ČOV
105 - přímá aplikace na zem. a les. půdě + kompostování + převoz do jiné ČOV
106 - kompostování + skládkování + rekultivace

## tab.XII
Plán rozvoje pro kraj : Jihomoravský |  |  |  | Provozní skupina : |  | CZ0641.6201.0002.11-Blansko - část obce Těchov
Tab. XII - TECHNICKÉ A FINANČNÍ ÚDAJE KANALIZACÍ
CZ0641.6201.0002.11-Blansko - část obce Těchov
(číslo a název obce)
ID | K | H l a v n í o b j e k t y |  |  |  | stávající objekty |  |  | rekonstrukce |  | nové stavby
|  | 1 čistírny odpadních vod |  |  |  | DHM | rok uved. | posl. rekon. | DHM | rok zaháj. | DHM | rok zaháj.
|  | název | typ ČOV |  | kap. m3/d | mil. Kč | do provozu | /rok zrušení | mil.Kč | /ukončení | mil. Kč | /ukončení
2 biologický rybník
|  |  | plocha (ha) |  | kap. EO
3 kanalizační síť
|  |  |  | DN(mm) | délka(km)
K.S |  | KS Těchov |  | < 100 | 3.565 |  | 1988 | 2002
4 výtlačné řady
|  |  |  | DN(mm) | délka(km)
V.S |  | Těchov z ČS01 |  | < 100 | 0.242 |  | 1988 | 2002
5 čerpací stanice
|  |  |  | Qkap(l/s) | h(m)
S.S |  | Těchov ČS01 |  | 0 | 0 |  | 1988 | 2002
6 kanalizační přípojky
|  |  |  | počet | délka(km)
S.S |  | přípojky Těchov |  | 111 | 1.826 |  | 1988 | 2002
7 jímky
|  |  | typ |  | počet ks
|  | SOUČET |  |  |  | 0 |  |  | 0 |  | 0