## tab.VI
Plán rozvoje pro kraj : Jihomoravský
Tab. VI - KANALIZACE - ZÁKLADNÍ ÚDAJE
CZ0641.6201.0003.01 - Bořitov
(provozní skupina)
| jednotky | 2017 | 2020 | 2025 | 2030 | 2035 | 2040 | 2045 | 2050
Celkový počet obyvatel | os. | 1327 | 1318 | 1317 | 1311 | 1302 | 1291 | 1279 | 1267
Odkanalizování
Počet obyv. napoj na kanalizaci | os. | 1302 | 1293 | 1292 | 1286 | 1277 | 1266 | 1254 | 1242
Počet obyv. napoj na kanalizaci | % | 98.1161 | 98.1032 | 98.1017 | 98.0931 | 98.0799 | 98.0635 | 98.0453 | 98.0268
Přírůstek | os |  | -9 | -1 | -6 | -9 | -11 | -12 | -12
Čištění odpadních vod
Počet obyv. napoj ČOV | os. | 1302 | 1293 | 1292 | 1286 | 1277 | 1266 | 1254 | 1242
Počet obyv. napoj ČOV | % | 98.1161 | 98.1032 | 98.1017 | 98.0931 | 98.0799 | 98.0635 | 98.0453 | 98.0268
Počet obyv. se svozem na ČOV | os. | 25 | 25 | 25 | 25 | 25 | 25 | 25 | 25
Počet obyv. se svozem na ČOV | % | 1.8839 | 1.8968 | 1.8983 | 1.9069 | 1.9201 | 1.9365 | 1.9547 | 1.9732
Celková produkce odp. vod | mil. m3/rok | 0.057393 | 0.056998 | 0.056955 | 0.056692 | 0.056298 | 0.055816 | 0.05529 | 0.054765
Odpad. vody čištěné na ČOV | mil. m3/rok | 0.05721 | 0.056816 | 0.056772 | 0.056509 | 0.056115 | 0.055633 | 0.055108 | 0.054582
Odpad. vody čištěné na ČOV | % | 99.682 | 99.6798 | 99.6796 | 99.6781 | 99.6758 | 99.673 | 99.6699 | 99.6668
Přírustek odp. vody čištěné na ČOV | mil. m3/rok |  | -0.0003942 | -4.38e-05 | -0.0002628 | -0.0003942 | -0.0004818 | -0.0005256 | -0.0005256
Přírustek odp. vody čištěné na ČOV | % |  | -0.69382 | -0.077151 | -0.46506 | -0.70248 | -0.86603 | -0.95377 | -0.96295
Odpad. vody čištěné v septicích | mil. m3/rok | 0 | 0 | 0 | 0 | 0 | 0 | 0 | 0
Odpad. vody čištěné v septicích | % | 0 | 0 | 0 | 0 | 0 | 0 | 0 | 0
Odpad. vody nečištěné | tis. m3/rok | 0.1825 | 0.1825 | 0.1825 | 0.1825 | 0.1825 | 0.1825 | 0.1825 | 0.1825
Odpad. vody nečištěné | % | 0.31799 | 0.32018 | 0.32043 | 0.32192 | 0.32417 | 0.32697 | 0.33008 | 0.33324
Počet ČOV | ks | bar: 2017 to 2050
Celková kapacita ČOV | m3/d | 519 | 519 | 519 | 519 | 519 | 519 | 519 | 519
Přírůstek | m3/d |  | 0 | 0 | 0 | 0 | 0 | 0 | 0
Přebytek kapacity | m3/d | 519 | 519 | 519 | 519 | 519 | 519 | 519 | 519
Nedostatek kapacity | m3/d
Celková délka nové kanalizace | km | 0 | 0 | 0 | 0 | 0 | 0 | 0 | 0
Přírůstek | km |  | 0 | 0 | 0 | 0 | 0 | 0 | 0
Přírůstek | % |  | 0 | 0 | 0 | 0 | 0 | 0 | 0
Celková délka rek. kanalizace | km | 0 | 0 | 0.17 | 0.17 | 0.17 | 0.17 | 0.17 | 0.17
Přírůstek | km |  | 0 | 0.17 | 0 | 0 | 0 | 0 | 0
Přírůstek | % |  | 0 | 2.9872 | 0 | 0 | 0 | 0 | 0
Produkce zněčištění
BSK5 | t/rok | 32.0412 | 31.8211 | 31.7966 | 31.6499 | 31.4298 | 31.1608 | 30.8673 | 30.5739
NL | t/rok | 29.3711 | 29.1693 | 29.1469 | 29.0124 | 28.8106 | 28.564 | 28.295 | 28.026
CHSK | t/rok | 59.3072 | 58.8999 | 58.8546 | 58.583 | 58.1757 | 57.6778 | 57.1347 | 56.5916
Odstranění znečištění
BSK5 | t/rok | 30.8745 | 30.6615 | 30.6378 | 30.4958 | 30.2828 | 30.0225 | 29.7385 | 29.4545
NL | t/rok | 28.1014 | 27.9075 | 27.886 | 27.7567 | 27.5629 | 27.3259 | 27.0674 | 26.8089
CHSK | t/rok | 55.0516 | 54.6718 | 54.6296 | 54.3765 | 53.9967 | 53.5326 | 53.0263 | 52.5199
Celkové investiční náklady ročně | mil. Kč | 0 | 0 | 33.8298 | 0 | 0 | 0 | 0 | 0
Celkové investiční náklady součtově | mil. Kč | 0 | 0 | 33.8298 | 33.8298 | 33.8298 | 33.8298 | 33.8298 | 33.8298

## tab.IX
Kraj : Jihomoravský |  |  |  |  | Provozní skupina : |  | CZ0641.6201.0003.01 - Bořitov
Tab. IX - KANALIZACE - REKAPITULACE VSTUPNÍCH ÚDAJŮ
CZ0641.6201.0003.01 - Bořitov
(číslo a název obce)
| jedn. | 2017 | 2020 | 2025 | 2030 | 2035 | 2040 | 2045 | 2050
Počet trvale bydl.obyvatel | os. | 1302 | 1293 | 1292 | 1286 | 1277 | 1266 | 1254 | 1242
Počet osob s ČOP | os. | 25 | 25 | 25 | 25 | 25 | 25 | 25 | 25
ODKANALIZOVÁNÍ OBCE
Rozsah odkanalizování | - | 2017: celá obec
Typ kanalizace | - | 2017: jednotná kanalizace
Počet obyv.napoj.na kanal.
- trvale bydlící | os. | 1302 | 1293 | 1292 | 1286 | 1277 | 1266 | 1254 | 1242
- počet osob s ČOP | os. | 0 | 0 | 0 | 0 | 0 | 0 | 0 | 0
Počet obyv.nenapoj.na kanal.
- trvale bydlící | os. | 0 | 0 | 0 | 0 | 0 | 0 | 0 | 0
- počet osob s ČOP | os. | 25 | 25 | 25 | 25 | 25 | 25 | 25 | 25
LIKVIDACE ODPADNÍCH VOD
Počet obyv.napoj.na ČOV
- trvale bydlící | os. | 1302 | 1293 | 1292 | 1286 | 1277 | 1266 | 1254 | 1242
- počet osob s ČOP | os. | 0 | 0 | 0 | 0 | 0 | 0 | 0 | 0
Počet obyv.napoj.na septiky
- trvale bydlící | os. | 0 | 0 | 0 | 0 | 0 | 0 | 0 | 0
- počet osob s ČOP | os. | 0 | 0 | 0 | 0 | 0 | 0 | 0 | 0
Počet obyv.s odvoz OV
- trvale bydlící | os. | 0 | 0 | 0 | 0 | 0 | 0 | 0 | 0
- počet osob s ČOP | os. | 25 | 25 | 25 | 25 | 25 | 25 | 25 | 25
Průmysl,zemědelství,vybavenost | - | 2017: vybavenost
Způsob likvidace | - | obecní ČOV | obecní ČOV | obecní ČOV | obecní ČOV | obecní ČOV | obecní ČOV | obecní ČOV | obecní ČOV
Množství odp.vod | m3/d | 26.54 | 26.36 | 26.34 | 26.22 | 26.04 | 25.82 | 25.58 | 25.34
BSK5 | kg/d | 9.289 | 9.226 | 9.219 | 9.177 | 9.114 | 9.037 | 8.953 | 8.869
NL | kg/d | 8.5149 | 8.4572 | 8.4508 | 8.4123 | 8.3545 | 8.2839 | 8.2069 | 8.1299
CHSK | kg/d | 18.578 | 18.452 | 18.438 | 18.354 | 18.228 | 18.074 | 17.906 | 17.738
N-celk | kg/d | 1.703 | 1.6914 | 1.6902 | 1.6825 | 1.6709 | 1.6568 | 1.6414 | 1.626
N-NH4 | kg/d | 0.80505 | 0.79959 | 0.79898 | 0.79534 | 0.78988 | 0.78321 | 0.77593 | 0.76865
N-NO3 | kg/d | 0.15482 | 0.15377 | 0.15365 | 0.15295 | 0.1519 | 0.15062 | 0.14922 | 0.14782
P-celk | kg/d | 0.38704 | 0.38442 | 0.38413 | 0.38238 | 0.37975 | 0.37654 | 0.37304 | 0.36954
Počet ČOV | ks | bar: 2017 to 2050
Kapacita ČOV | m3/d | 519 | 519 | 519 | 519 | 519 | 519 | 519 | 519
Počet čerpacích stanic | ks | 0 | 0 | 0 | 0 | 0 | 0 | 0 | 0
Délka kanal.sítě | km | 5.691 | 5.691 | 5.691 | 5.691 | 5.691 | 5.691 | 5.691 | 5.691
Počet kanal.přípojek | ks | 346 | 346 | 346 | 346 | 346 | 346 | 346 | 346
Jímky a septiky | ks | 0 | 0 | 0 | 0 | 0 | 0 | 0 | 0
Mikročistírny | ks | 0 | 0 | 0 | 0 | 0 | 0 | 0 | 0
Vysvětlivka : Počet osob s ČOP = Počet osob s časově omezeným pobytem
|  | 127.581 | 128.2261 | 128.3873 | 128.5486 | 128.7099 | 128.8711 | 129.0324 | 129.1937

## tab.X
Kraj : Jihomoravský | [5 empty] | Provozní skupina: CZ0641.6201.0003.01 - Bořitov
Tab. X - KANALIZACE - BILANCE ODPADNÍCH VOD A ZNEČIŠTĚNÍ
CZ0641.6201.0003.01 - Bořitov
(číslo a název obce)
| jedn. | 2017 | 2020 | 2025 | 2030 | 2035 | 2040 | 2045 | 2050
CELKOVÁ PRODUKCE
odpadních vod | m3/d | 157.24 | 156.16 | 156.04 | 155.32 | 154.24 | 152.92 | 151.48 | 150.04
BSK5 | kg/d | 87.784 | 87.181 | 87.114 | 86.712 | 86.109 | 85.372 | 84.568 | 83.764
NL | kg/d | 80.4687 | 79.9159 | 79.8545 | 79.486 | 78.9333 | 78.2577 | 77.5207 | 76.7837
CHSK | kg/d | 162.4855 | 161.3695 | 161.2455 | 160.5015 | 159.3855 | 158.0215 | 156.5335 | 155.0455
Počet EO | os. | 1463.0667 | 1453.0167 | 1451.9 | 1445.2 | 1435.15 | 1422.8667 | 1409.4667 | 1396.0667
odp.vod likv. na ČOV | m3/d | 156.74 | 155.66 | 155.54 | 154.82 | 153.74 | 152.42 | 150.98 | 149.54
odp.vod likv. v septicích | m3/d | 0 | 0 | 0 | 0 | 0 | 0 | 0 | 0
odp.vod likv. jiným způsobem | m3/d | 0.5 | 0.5 | 0.5 | 0.5 | 0.5 | 0.5 | 0.5 | 0.5
PŘÍSUN ODP. VOD Z JINÝCH LOKALIT
množství odpadních vod | m3/d | 477.4254 | 478.1254 | 481.0254 | 483.3254 | 481.8254 | 480.1254 | 478.2254 | 476.2254
BSK5 | kg/d | 218.4855 | 218.9055 | 220.6455 | 222.0255 | 221.1255 | 220.1055 | 218.9655 | 217.7655
NL | kg/d | 200.2784 | 200.6634 | 202.2584 | 203.5234 | 202.6984 | 201.7634 | 200.7184 | 199.6184
CHSK | kg/d | 416.091 | 416.861 | 420.051 | 422.581 | 420.931 | 419.061 | 416.971 | 414.771
ODVEDENÍ ODP. VOD NA JINÉ LOKALITY
množství odpadních vod | m3/d | 0 | 0 | 0 | 0 | 0 | 0 | 0 | 0
BSK5 | kg/d | 0 | 0 | 0 | 0 | 0 | 0 | 0 | 0
NL | kg/d | 0 | 0 | 0 | 0 | 0 | 0 | 0 | 0
CHSK | kg/d | 0 | 0 | 0 | 0 | 0 | 0 | 0 | 0
PŘÍTOK NA ČOV
množství odpadních vod | m3/d | 634.1654 | 633.7854 | 636.5654 | 638.1454 | 635.5654 | 632.5454 | 629.2054 | 625.7654
BSK5 | kg/d | 305.8945 | 305.7115 | 307.3845 | 308.3625 | 306.8595 | 305.1025 | 303.1585 | 301.1545
NL | kg/d | 280.4033 | 280.2355 | 281.7691 | 282.6656 | 281.2879 | 279.6773 | 277.8953 | 276.0583
CHSK | kg/d | 577.889 | 577.543 | 580.609 | 582.395 | 579.629 | 576.395 | 572.817 | 569.129
Počet EO | os | 5098.2413 | 5095.1913 | 5123.0746 | 5139.3746 | 5114.3246 | 5085.0413 | 5052.6413 | 5019.2413
Typ ČOV | - | 11 | 11 | 18 | 18 | 18 | 18 | 18 | 18
Dočištění - snížení BSK5 | - | bar: 2017 to 2050
Denitrifikace | - | ano | ano | ano | ano | ano | ano | ano | ano
Odstraňování fosforu | - | ne | ne | ano | ano | ano | ano | ano | ano
množství odpadních vod | m3/d | 634.1654 | 633.7854 | 636.5654 | 638.1454 | 635.5654 | 632.5454 | 629.2054 | 625.7654
ODSTRANĚNÉ ZNEČIŠTĚNÍ
BSK5 | kg/d | 294.4795 | 294.3033 | 295.9263 | 296.8759 | 295.4193 | 293.7167 | 291.8328 | 289.8907
NL | kg/d | 267.72 | 267.5598 | 269.0378 | 269.9027 | 268.5765 | 267.0264 | 265.3112 | 263.543
CHSK | kg/d | 533.4974 | 533.178 | 536.0494 | 537.7248 | 535.1394 | 532.1168 | 528.7726 | 525.3254
ZBYTKOVÉ ZNEČIŠTĚNÍ
BSK5 | kg/d | 11.415 | 11.4081 | 11.4582 | 11.4866 | 11.4402 | 11.3858 | 11.3257 | 11.2638
NL | kg/d | 12.6833 | 12.6757 | 12.7313 | 12.7629 | 12.7113 | 12.6509 | 12.5841 | 12.5153
CHSK | kg/d | 44.3916 | 44.365 | 44.5596 | 44.6702 | 44.4896 | 44.2782 | 44.0444 | 43.8036
Produkce kalů | m3/r | 3582.8339 | 3580.6906 | 3600.4367 | 3611.9896 | 3594.2682 | 3573.5527 | 3550.6322 | 3527.0035
Způsob likvidace kalů | - | 2 | 2 | 2 | 2 | 2 | 2 | 2 | 2
Množství kalu po odvodnění | m3/r | 859.8801 | 859.3658 | 864.1048 | 866.8775 | 862.6244 | 857.6526 | 852.1517 | 846.4808
Typ čistírny odpadních vod: |  | 2030: Způsoby likvidace kalů:
0 - neurčeno |  | 2017: 10 - aktivační s nitrifikací; 2030: 0 - neurčeno
1 - septik |  | 2017: 11 - aktivační s denitrif. a nitrif.; 2030: 1 - přímá aplikace na zemědělské a lesní půdě
2 - septik s dočištěním |  | 2017: 12 - čist. s biologickými filtry; 2030: 2 - kompostování
3 - domovní mikročistírna - disky |  | 2017: 13 - aktivační čistírna a rybník; 2030: 3 - skládkování
4 - domovní mikročistírna - filtry |  | 2017: 14 - aktiv. č. s nitrif. a rybník; 2030: 4 - spalování
5 - kořenová čistírna |  | 2017: 15 - aktiv. č. s nitr. a mikrosíty; 2030: 5 - rekultivace
6 - stabilizační nádrž |  | 2017: 16 - aktivač. č. a rycholfiltrace; 2030: 6 - převoz do jiné ČOV ke zpracování
7 - čistírna s biokontaktory |  | 2017: 17 - č. s nitrif. a srážením P; 2030: 101 - přímá aplikace na zemědělské a lesní půdě + kompostování
8 - malá aktiv. čistírna s nitrifikací |  | 2017: 18 - č. s denitrif. + nitr. + sráž. P; 2030: 102 - přímá aplikace na zemědělské a lesní půdě + skládkování
9 - aktivační čistírna |  | 2017: 19 - č. s denit., nitr., sráž. P, filtr.; 2030: 103 - kompostování + spalování
104 - skládkování + převoz do jiné ČOV
105 - přímá aplikace na zem. a les. půdě + kompostování + převoz do jiné ČOV
106 - kompostování + skládkování + rekultivace

## tab.XII
Plán rozvoje pro kraj : Jihomoravský |  |  |  | Provozní skupina : |  | CZ0641.6201.0003.01-Bořitov
Tab. XII - TECHNICKÉ A FINANČNÍ ÚDAJE KANALIZACÍ
CZ0641.6201.0003.01-Bořitov
(číslo a název obce)
ID | K | H l a v n í o b j e k t y |  |  |  | stávající objekty |  |  | rekonstrukce |  | nové stavby
|  | 1 čistírny odpadních vod |  |  |  | DHM | rok uved. | posl. rekon. | DHM | rok zaháj. | DHM | rok zaháj.
|  | název | typ ČOV |  | kap. m3/d | mil. Kč | do provozu | /rok zrušení | mil.Kč | /ukončení | mil. Kč | /ukončení
C.S |  | ČOV Černá Hora - Bořitov | aktivační čistírna s denitrifikací a nitrifikací |  | 519 | 33.048 | 2000 | 2000
C.R |  | ČOV Černá Hora - Bořitov | čistírna s denitrifikací + nitrifikací + srážením P |  | 519 |  |  |  | 32.7995 | 2021/2021
2 biologický rybník
|  |  | plocha (ha) |  | kap. EO
3 kanalizační síť
|  |  |  | DN(mm) | délka(km)
K.S |  | KS Bořitov |  | < 100 | 3.184 | 19.3563 | 1971 | 2010
K.S |  | KS Bořitov |  | 101 - 300 | 2.181 | 13.2588 | 1971 | 2010
K.S |  | KS Bořitov |  | 301 - 500 | 0.326 | 1.9818 | 1971 | 2010
K.R |  | Rekonstrukce KS Bořitov |  | < 100 | 0.17 |  |  |  | 1.0303 | 2021/2025
4 výtlačné řady
|  |  |  | DN(mm) | délka(km)
5 čerpací stanice
|  |  |  | Qkap(l/s) | h(m)
6 kanalizační přípojky
|  |  |  | počet | délka(km)
S.S |  | přípojky Bořitov |  | 346 | 3.385 |  | 1971 | 2010
7 jímky
|  |  | typ |  | počet ks
|  | SOUČET |  |  |  | 67.645 |  |  | 33.8298 |  | 0