## tab.VI
Plán rozvoje pro kraj : Jihomoravský
Tab. VI - KANALIZACE - ZÁKLADNÍ ÚDAJE
CZ0641.6201.0004.00 - Brťov-Jeneč
(provozní skupina)
| jednotky | 2017 | 2020 | 2025 | 2030 | 2035 | 2040 | 2045 | 2050
Celkový počet obyvatel | os. | 408 | 405 | 405 | 404 | 401 | 398 | 395 | 391
Odkanalizování
Počet obyv. napoj na kanalizaci | os. | 0 | 0 | 0 | 345 | 342 | 341 | 338 | 334
Počet obyv. napoj na kanalizaci | % | 0 | 0 | 0 | 85.396 | 85.2868 | 85.6784 | 85.5696 | 85.422
Přírůstek | os |  | 0 | 0 | 345 | -3 | -1 | -3 | -4
Čištění odpadních vod
Počet obyv. napoj ČOV | os. | 0 | 0 | 0 | 345 | 342 | 341 | 338 | 334
Počet obyv. napoj ČOV | % | 0 | 0 | 0 | 85.396 | 85.2868 | 85.6784 | 85.5696 | 85.422
Počet obyv. se svozem na ČOV | os. | 408 | 405 | 405 | 59 | 59 | 57 | 57 | 57
Počet obyv. se svozem na ČOV | % | 100 | 100 | 100 | 14.604 | 14.7132 | 14.3216 | 14.4304 | 14.578
Celková produkce odp. vod | mil. m3/rok | 0.013994 | 0.013885 | 0.013885 | 0.016367 | 0.016235 | 0.016118 | 0.015987 | 0.015812
Odpad. vody čištěné na ČOV | mil. m3/rok | 0 | 0 | 0 | 0.015542 | 0.01541 | 0.015352 | 0.01522 | 0.015045
Odpad. vody čištěné na ČOV | % | 0 | 0 | 0 | 94.9599 | 94.9191 | 95.2446 | 95.2055 | 95.1524
Přírustek odp. vody čištěné na ČOV | mil. m3/rok |  | 0 | 0 | 0.015542 | -0.0001314 | -5.84e-05 | -0.0001314 | -0.0001752
Přírustek odp. vody čištěné na ČOV | % | 0 | 0 | 0 | 100 | -0.85268 | -0.38041 | -0.86331 | -1.1645
Odpad. vody čištěné v septicích | mil. m3/rok | 0 | 0 | 0 | 0 | 0 | 0 | 0 | 0
Odpad. vody čištěné v septicích | % | 0 | 0 | 0 | 0 | 0 | 0 | 0 | 0
Odpad. vody nečištěné | tis. m3/rok | 13.9941 | 13.8846 | 13.8846 | 0.8249 | 0.8249 | 0.7665 | 0.7665 | 0.7665
Odpad. vody nečištěné | % | 100 | 100 | 100 | 5.0401 | 5.0809 | 4.7554 | 4.7945 | 4.8476
Počet ČOV | ks | 0 | 0 | 0 | 1 | 1 | 1 | 1 | 1
Celková kapacita ČOV | m3/d | 0 | 0 | 0 | 60 | 60 | 60 | 60 | 60
Přírůstek | m3/d |  | 0 | 0 | 60 | 0 | 0 | 0 | 0
Přebytek kapacity | m3/d |  |  |  | 60 | 60 | 60 | 60 | 60
Nedostatek kapacity | m3/d | 2017: 0; 2020: 0; 2025: 0
Celková délka nové kanalizace | km | 0 | 0 | 0 | 1.899 | 1.899 | 1.899 | 1.899 | 1.899
Přírůstek | km |  | 0 | 0 | 1.899 | 0 | 0 | 0 | 0
Přírůstek | % |  | 0 | 0 | 100 | 0 | 0 | 0 | 0
Celková délka rek. kanalizace | km | 0 | 0 | 0 | 0 | 0 | 0 | 0 | 0
Přírůstek | km |  | 0 | 0 | 0 | 0 | 0 | 0 | 0
Přírůstek | % |  | 0 | 0 | 0 | 0 | 0 | 0 | 0
Produkce zněčištění
BSK5 | t/rok | 4.9885 | 4.9512 | 4.9512 | 9.9758 | 9.8948 | 9.843 | 9.7619 | 9.6539
NL | t/rok | 4.5728 | 4.5386 | 4.5386 | 9.1445 | 9.0702 | 9.0227 | 8.9484 | 8.8494
CHSK | t/rok | 9.493 | 9.4222 | 9.4222 | 18.6331 | 18.482 | 18.3844 | 18.2333 | 18.0318
Odstranění znečištění
BSK5 | t/rok | 0 | 0 | 0 | 9.1537 | 9.0766 | 9.0411 | 8.964 | 8.8613
NL | t/rok | 0 | 0 | 0 | 8.1966 | 8.1276 | 8.0958 | 8.0268 | 7.9347
CHSK | t/rok | 0 | 0 | 0 | 16.271 | 16.1344 | 16.07 | 15.9333 | 15.7511
Celkové investiční náklady ročně | mil. Kč | 0 | 0 | 0 | 19.8611 | 0 | 0 | 0 | 0
Celkové investiční náklady součtově | mil. Kč | 0 | 0 | 0 | 19.8611 | 19.8611 | 19.8611 | 19.8611 | 19.8611

## tab.IX
Kraj : Jihomoravský |  |  |  |  | Provozní skupina : |  | CZ0641.6201.0004.00 - Brťov-Jeneč
Tab. IX - KANALIZACE - REKAPITULACE VSTUPNÍCH ÚDAJŮ
CZ0641.6201.0004.00 - Brťov-Jeneč
(číslo a název obce)
| jedn. | 2017 | 2020 | 2025 | 2030 | 2035 | 2040 | 2045 | 2050
Počet trvale bydl.obyvatel | os. | 367 | 364 | 364 | 363 | 360 | 357 | 354 | 350
Počet osob s ČOP | os. | 41 | 41 | 41 | 41 | 41 | 41 | 41 | 41
ODKANALIZOVÁNÍ OBCE
Rozsah odkanalizování | - | 2017: celá obec
Typ kanalizace | - | 2017: splašková kanalizace
Počet obyv.napoj.na kanal.
- trvale bydlící | os. | 0 | 0 | 0 | 345 | 342 | 341 | 338 | 334
- počet osob s ČOP | os. | 0 | 0 | 0 | 0 | 0 | 0 | 0 | 0
Počet obyv.nenapoj.na kanal.
- trvale bydlící | os. | 367 | 364 | 364 | 18 | 18 | 16 | 16 | 16
- počet osob s ČOP | os. | 41 | 41 | 41 | 41 | 41 | 41 | 41 | 41
LIKVIDACE ODPADNÍCH VOD
Počet obyv.napoj.na ČOV
- trvale bydlící | os. | 0 | 0 | 0 | 345 | 342 | 341 | 338 | 334
- počet osob s ČOP | os. | 0 | 0 | 0 | 0 | 0 | 0 | 0 | 0
Počet obyv.napoj.na septiky
- trvale bydlící | os. | 0 | 0 | 0 | 0 | 0 | 0 | 0 | 0
- počet osob s ČOP | os. | 0 | 0 | 0 | 0 | 0 | 0 | 0 | 0
Počet obyv.s odvoz OV
- trvale bydlící | os. | 367 | 364 | 364 | 18 | 18 | 16 | 16 | 16
- počet osob s ČOP | os. | 41 | 41 | 41 | 41 | 41 | 41 | 41 | 41
Průmysl,zemědelství,vybavenost | - | 2017: zemědělství, vybavenost
Způsob likvidace | - | jímky na vyvážení | jímky na vyvážení | jímky na vyvážení | obecní ČOV | obecní ČOV | obecní ČOV | obecní ČOV | obecní ČOV
Množství odp.vod | m3/d | 8.16 | 8.1 | 8.1 | 8.08 | 8.02 | 7.96 | 7.9 | 7.82
BSK5 | kg/d | 5.712 | 5.67 | 5.67 | 5.656 | 5.614 | 5.572 | 5.53 | 5.474
NL | kg/d | 5.236 | 5.1975 | 5.1975 | 5.1847 | 5.1462 | 5.1077 | 5.0692 | 5.0178
CHSK | kg/d | 11.424 | 11.34 | 11.34 | 11.312 | 11.228 | 11.144 | 11.06 | 10.948
N-celk | kg/d | 1.0472 | 1.0395 | 1.0395 | 1.0369 | 1.0292 | 1.0215 | 1.0138 | 1.0036
N-NH4 | kg/d | 0.49504 | 0.4914 | 0.4914 | 0.49019 | 0.48655 | 0.48291 | 0.47927 | 0.47441
N-NO3 | kg/d | 0.0952 | 0.0945 | 0.0945 | 0.094267 | 0.093567 | 0.092867 | 0.092167 | 0.091233
P-celk | kg/d | 0.238 | 0.23625 | 0.23625 | 0.23567 | 0.23392 | 0.23217 | 0.23042 | 0.22808
Počet ČOV | ks | 0 | 0 | 0 | 1 | 1 | 1 | 1 | 1
Kapacita ČOV | m3/d | 0 | 0 | 0 | 60 | 60 | 60 | 60 | 60
Počet čerpacích stanic | ks | 0 | 0 | 0 | 0 | 0 | 0 | 0 | 0
Délka kanal.sítě | km | 0 | 0 | 0 | 1.899 | 1.899 | 1.899 | 1.899 | 1.899
Počet kanal.přípojek | ks | 0 | 0 | 0 | 161 | 161 | 161 | 161 | 161
Jímky a septiky | ks | 0 | 0 | 0 | 0 | 0 | 0 | 0 | 0
Mikročistírny | ks | 0 | 0 | 0 | 0 | 0 | 0 | 0 | 0
Vysvětlivka : Počet osob s ČOP = Počet osob s časově omezeným pobytem
|  | 127.581 | 128.2261 | 128.3873 | 128.5486 | 128.7099 | 128.8711 | 129.0324 | 129.1937

## tab.X
Kraj : Jihomoravský | [5 empty] | Provozní skupina: CZ0641.6201.0004.00 - Brťov-Jeneč
Tab. X - KANALIZACE - BILANCE ODPADNÍCH VOD A ZNEČIŠTĚNÍ
CZ0641.6201.0004.00 - Brťov-Jeneč
(číslo a název obce)
| jedn. | 2017 | 2020 | 2025 | 2030 | 2035 | 2040 | 2045 | 2050
CELKOVÁ PRODUKCE
odpadních vod | m3/d | 38.34 | 38.04 | 38.04 | 44.84 | 44.48 | 44.16 | 43.8 | 43.32
BSK5 | kg/d | 13.667 | 13.565 | 13.565 | 27.331 | 27.109 | 26.967 | 26.745 | 26.449
NL | kg/d | 12.5281 | 12.4346 | 12.4346 | 25.0534 | 24.8499 | 24.7198 | 24.5163 | 24.2449
CHSK | kg/d | 26.0082 | 25.8142 | 25.8142 | 51.0495 | 50.6355 | 50.3682 | 49.9542 | 49.4022
Počet EO | os. | 227.7833 | 226.0833 | 226.0833 | 455.5167 | 451.8167 | 449.45 | 445.75 | 440.8167
odp.vod likv. na ČOV | m3/d | 0 | 0 | 0 | 42.58 | 42.22 | 42.06 | 41.7 | 41.22
odp.vod likv. v septicích | m3/d | 0 | 0 | 0 | 0 | 0 | 0 | 0 | 0
odp.vod likv. jiným způsobem | m3/d | 38.34 | 38.04 | 38.04 | 2.26 | 2.26 | 2.1 | 2.1 | 2.1
PŘÍSUN ODP. VOD Z JINÝCH LOKALIT
množství odpadních vod | m3/d | 0 | 0 | 0 | 0 | 0 | 0 | 0 | 0
BSK5 | kg/d | 0 | 0 | 0 | 0 | 0 | 0 | 0 | 0
NL | kg/d | 0 | 0 | 0 | 0 | 0 | 0 | 0 | 0
CHSK | kg/d | 0 | 0 | 0 | 0 | 0 | 0 | 0 | 0
ODVEDENÍ ODP. VOD NA JINÉ LOKALITY
množství odpadních vod | m3/d | 0 | 0 | 0 | 0 | 0 | 0 | 0 | 0
BSK5 | kg/d | 0 | 0 | 0 | 0 | 0 | 0 | 0 | 0
NL | kg/d | 0 | 0 | 0 | 0 | 0 | 0 | 0 | 0
CHSK | kg/d | 0 | 0 | 0 | 0 | 0 | 0 | 0 | 0
PŘÍTOK NA ČOV
množství odpadních vod | m3/d |  |  |  | 42.58 | 42.22 | 42.06 | 41.7 | 41.22
BSK5 | kg/d |  |  |  | 26.356 | 26.134 | 26.032 | 25.81 | 25.514
NL | kg/d |  |  |  | 24.1597 | 23.9562 | 23.8627 | 23.6592 | 23.3878
CHSK | kg/d |  |  |  | 49.262 | 48.848 | 48.654 | 48.24 | 47.688
Počet EO | os |  |  |  | 439.2667 | 435.5667 | 433.8667 | 430.1667 | 425.2333
Typ ČOV | - |  |  |  | 18 | 18 | 18 | 18 | 18
Dočištění - snížení BSK5 | - | bar: 2030 to 2050
Denitrifikace | - |  |  |  | ano | ano | ano | ano | ano
Odstraňování fosforu | - |  |  |  | ano | ano | ano | ano | ano
množství odpadních vod | m3/d |  |  |  | 42.58 | 42.22 | 42.06 | 41.7 | 41.22
ODSTRANĚNÉ ZNEČIŠTĚNÍ
BSK5 | kg/d | 0 | 0 | 0 | 25.0786 | 24.8674 | 24.7702 | 24.559 | 24.2774
NL | kg/d | 0 | 0 | 0 | 22.4565 | 22.2674 | 22.1803 | 21.9912 | 21.739
CHSK | kg/d | 0 | 0 | 0 | 44.5782 | 44.2038 | 44.0274 | 43.653 | 43.1538
ZBYTKOVÉ ZNEČIŠTĚNÍ
BSK5 | kg/d | 13.667 | 13.565 | 13.565 | 1.2774 | 1.2666 | 1.2618 | 1.251 | 1.2366
NL | kg/d | 12.5281 | 12.4346 | 12.4346 | 1.7032 | 1.6888 | 1.6824 | 1.668 | 1.6488
CHSK | kg/d | 26.0082 | 25.8142 | 25.8142 | 4.6838 | 4.6442 | 4.6266 | 4.587 | 4.5342
Produkce kalů | m3/r | 0 | 0 | 0 | 305.123 | 302.5534 | 301.3708 | 298.8012 | 295.375
Způsob likvidace kalů | - |  |  |  | 6 | 6 | 6 | 6 | 6
Množství kalu po odvodnění | m3/r | 0 | 0 | 0 | 73.2295 | 72.6128 | 72.329 | 71.7123 | 70.89
Typ čistírny odpadních vod: |  | 2030: Způsoby likvidace kalů:
0 - neurčeno |  | 2017: 10 - aktivační s nitrifikací; 2030: 0 - neurčeno
1 - septik |  | 2017: 11 - aktivační s denitrif. a nitrif.; 2030: 1 - přímá aplikace na zemědělské a lesní půdě
2 - septik s dočištěním |  | 2017: 12 - čist. s biologickými filtry; 2030: 2 - kompostování
3 - domovní mikročistírna - disky |  | 2017: 13 - aktivační čistírna a rybník; 2030: 3 - skládkování
4 - domovní mikročistírna - filtry |  | 2017: 14 - aktiv. č. s nitrif. a rybník; 2030: 4 - spalování
5 - kořenová čistírna |  | 2017: 15 - aktiv. č. s nitr. a mikrosíty; 2030: 5 - rekultivace
6 - stabilizační nádrž |  | 2017: 16 - aktivač. č. a rycholfiltrace; 2030: 6 - převoz do jiné ČOV ke zpracování
7 - čistírna s biokontaktory |  | 2017: 17 - č. s nitrif. a srážením P; 2030: 101 - přímá aplikace na zemědělské a lesní půdě + kompostování
8 - malá aktiv. čistírna s nitrifikací |  | 2017: 18 - č. s denitrif. + nitr. + sráž. P; 2030: 102 - přímá aplikace na zemědělské a lesní půdě + skládkování
9 - aktivační čistírna |  | 2017: 19 - č. s denit., nitr., sráž. P, filtr.; 2030: 103 - kompostování + spalování
104 - skládkování + převoz do jiné ČOV
105 - přímá aplikace na zem. a les. půdě + kompostování + převoz do jiné ČOV
106 - kompostování + skládkování + rekultivace

## tab.XII
Plán rozvoje pro kraj : Jihomoravský |  |  |  | Provozní skupina : |  | CZ0641.6201.0004.00-Brťov-Jeneč
Tab. XII - TECHNICKÉ A FINANČNÍ ÚDAJE KANALIZACÍ
CZ0641.6201.0004.00-Brťov-Jeneč
(číslo a název obce)
ID | K | H l a v n í o b j e k t y |  |  |  | stávající objekty |  |  | rekonstrukce |  | nové stavby
|  | 1 čistírny odpadních vod |  |  |  | DHM | rok uved. | posl. rekon. | DHM | rok zaháj. | DHM | rok zaháj.
|  | název | typ ČOV |  | kap. m3/d | mil. Kč | do provozu | /rok zrušení | mil.Kč | /ukončení | mil. Kč | /ukončení
C.N |  | ČOV Brťov-Jeneč | čistírna s denitrifikací + nitrifikací + srážením P |  | 60 | [5 empty] | 3.8964 | 2028/2028
2 biologický rybník
|  |  | plocha (ha) |  | kap. EO
3 kanalizační síť
|  |  |  | DN(mm) | délka(km)
K.N |  | Nový KS Brťov - Jeneč |  | < 100 | 1.899 | [5 empty] | 11.5089 | 2028/2030
4 výtlačné řady
|  |  |  | DN(mm) | délka(km)
5 čerpací stanice
|  |  |  | Qkap(l/s) | h(m)
6 kanalizační přípojky
|  |  |  | počet | délka(km)
S.N |  | přípojky Brťov-Jeneč |  | 161 | 1.288 | [5 empty] | 4.4558 | 2028/2030
7 jímky
|  |  | typ |  | počet ks
|  | SOUČET |  |  |  | 0 |  |  | 0 |  | 19.8611