## tab.VI
Plán rozvoje pro kraj : Jihomoravský
Tab. VI - KANALIZACE - ZÁKLADNÍ ÚDAJE
CZ0641.6201.0007.01 - Býkovice
(provozní skupina)
| jednotky | 2017 | 2020 | 2025 | 2030 | 2035 | 2040 | 2045 | 2050
Celkový počet obyvatel | os. | 277 | 275 | 275 | 274 | 273 | 271 | 269 | 267
Odkanalizování
Počet obyv. napoj na kanalizaci | os. | 0 | 0 | 0 | 210 | 209 | 208 | 206 | 204
Počet obyv. napoj na kanalizaci | % | 0 | 0 | 0 | 76.6423 | 76.5568 | 76.7528 | 76.5799 | 76.4045
Přírůstek | os |  | 0 | 0 | 210 | -1 | -1 | -2 | -2
Čištění odpadních vod
Počet obyv. napoj ČOV | os. | 0 | 0 | 0 | 210 | 209 | 208 | 206 | 204
Počet obyv. napoj ČOV | % | 0 | 0 | 0 | 76.6423 | 76.5568 | 76.7528 | 76.5799 | 76.4045
Počet obyv. se svozem na ČOV | os. | 277 | 275 | 275 | 64 | 64 | 63 | 63 | 63
Počet obyv. se svozem na ČOV | % | 100 | 100 | 100 | 23.3577 | 23.4432 | 23.2472 | 23.4201 | 23.5955
Celková produkce odp. vod | mil. m3/rok | 0.00967 | 0.009591 | 0.009591 | 0.011244 | 0.011196 | 0.011109 | 0.011014 | 0.010919
Odpad. vody čištěné na ČOV | mil. m3/rok | 0 | 0 | 0 | 0.010462 | 0.010414 | 0.01036 | 0.010264 | 0.010169
Odpad. vody čištěné na ČOV | % | 0 | 0 | 0 | 93.0476 | 93.018 | 93.2534 | 93.1951 | 93.1358
Přírustek odp. vody čištěné na ČOV | mil. m3/rok |  | 0 | 0 | 0.010462 | -4.7595e-05 | -5.4895e-05 | -9.5189e-05 | -9.5189e-05
Přírustek odp. vody čištěné na ČOV | % | 0 | 0 | 0 | 100 | -0.457 | -0.52989 | -0.92737 | -0.93605
Odpad. vody čištěné v septicích | mil. m3/rok | 0 | 0 | 0 | 0 | 0 | 0 | 0 | 0
Odpad. vody čištěné v septicích | % | 0 | 0 | 0 | 0 | 0 | 0 | 0 | 0
Odpad. vody nečištěné | tis. m3/rok | 9.67 | 9.591 | 9.591 | 0.78172 | 0.78172 | 0.74948 | 0.74948 | 0.74948
Odpad. vody nečištěné | % | 100 | 100 | 100 | 6.9524 | 6.982 | 6.7466 | 6.8049 | 6.8642
Počet ČOV | ks | 0 | 0 | 0 | 1 | 1 | 1 | 1 | 1
Celková kapacita ČOV | m3/d | 0 | 0 | 0 | 45 | 45 | 45 | 45 | 45
Přírůstek | m3/d |  | 0 | 0 | 45 | 0 | 0 | 0 | 0
Přebytek kapacity | m3/d |  |  |  | 45 | 45 | 45 | 45 | 45
Nedostatek kapacity | m3/d | 2017: 0; 2020: 0; 2025: 0
Celková délka nové kanalizace | km | 0 | 0 | 0 | 3.82 | 3.82 | 3.82 | 3.82 | 3.82
Přírůstek | km |  | 0 | 0 | 3.82 | 0 | 0 | 0 | 0
Přírůstek | % |  | 0 | 0 | 100 | 0 | 0 | 0 | 0
Celková délka rek. kanalizace | km | 0 | 0 | 0 | 0 | 0 | 0 | 0 | 0
Přírůstek | km |  | 0 | 0 | 0 | 0 | 0 | 0 | 0
Přírůstek | % |  | 0 | 0 | 0 | 0 | 0 | 0 | 0
Produkce zněčištění
BSK5 | t/rok | 3.3408 | 3.316 | 3.316 | 6.3696 | 6.3426 | 6.3032 | 6.2492 | 6.1951
NL | t/rok | 3.0624 | 3.0397 | 3.0397 | 5.8388 | 5.8141 | 5.7779 | 5.7284 | 5.6789
CHSK | t/rok | 6.3608 | 6.3136 | 6.3136 | 11.911 | 11.8606 | 11.7866 | 11.6859 | 11.5852
Odstranění znečištění
BSK5 | t/rok | 0 | 0 | 0 | 5.6853 | 5.6597 | 5.6292 | 5.5781 | 5.5269
NL | t/rok | 0 | 0 | 0 | 5.0807 | 5.0579 | 5.0306 | 4.9849 | 4.9392
CHSK | t/rok | 0 | 0 | 0 | 10.081 | 10.0358 | 9.9813 | 9.891 | 9.8007
Celkové investiční náklady ročně | mil. Kč | 0 | 0 | 0 | 25.9515 | 0 | 0 | 0 | 0
Celkové investiční náklady součtově | mil. Kč | 0 | 0 | 0 | 25.9515 | 25.9515 | 25.9515 | 25.9515 | 25.9515

## tab.IX
Kraj : Jihomoravský |  |  |  |  | Provozní skupina : |  | CZ0641.6201.0007.01 - Býkovice
Tab. IX - KANALIZACE - REKAPITULACE VSTUPNÍCH ÚDAJŮ
CZ0641.6201.0007.01 - Býkovice
(číslo a název obce)
| jedn. | 2017 | 2020 | 2025 | 2030 | 2035 | 2040 | 2045 | 2050
Počet trvale bydl.obyvatel | os. | 224 | 222 | 222 | 221 | 220 | 218 | 216 | 214
Počet osob s ČOP | os. | 53 | 53 | 53 | 53 | 53 | 53 | 53 | 53
ODKANALIZOVÁNÍ OBCE
Rozsah odkanalizování | - | 2017: celá obec
Typ kanalizace | - | 2017: splašková kanalizace
Počet obyv.napoj.na kanal.
- trvale bydlící | os. | 0 | 0 | 0 | 210 | 209 | 208 | 206 | 204
- počet osob s ČOP | os. | 0 | 0 | 0 | 0 | 0 | 0 | 0 | 0
Počet obyv.nenapoj.na kanal.
- trvale bydlící | os. | 224 | 222 | 222 | 11 | 11 | 10 | 10 | 10
- počet osob s ČOP | os. | 53 | 53 | 53 | 53 | 53 | 53 | 53 | 53
LIKVIDACE ODPADNÍCH VOD
Počet obyv.napoj.na ČOV
- trvale bydlící | os. | 0 | 0 | 0 | 210 | 209 | 208 | 206 | 204
- počet osob s ČOP | os. | 0 | 0 | 0 | 0 | 0 | 0 | 0 | 0
Počet obyv.napoj.na septiky
- trvale bydlící | os. | 0 | 0 | 0 | 0 | 0 | 0 | 0 | 0
- počet osob s ČOP | os. | 0 | 0 | 0 | 0 | 0 | 0 | 0 | 0
Počet obyv.s odvoz OV
- trvale bydlící | os. | 224 | 222 | 222 | 11 | 11 | 10 | 10 | 10
- počet osob s ČOP | os. | 53 | 53 | 53 | 53 | 53 | 53 | 53 | 53
Průmysl,zemědelství,vybavenost | - | 2017: zemědělství, vybavenost
Způsob likvidace | - | jímky na vyvážení | jímky na vyvážení | jímky na vyvážení | obecní ČOV | obecní ČOV | obecní ČOV | obecní ČOV | obecní ČOV
Množství odp.vod | m3/d | 5.54 | 5.5 | 5.5 | 5.48 | 5.46 | 5.42 | 5.38 | 5.34
BSK5 | kg/d | 3.878 | 3.85 | 3.85 | 3.836 | 3.822 | 3.794 | 3.766 | 3.738
NL | kg/d | 3.5548 | 3.5292 | 3.5292 | 3.5163 | 3.5035 | 3.4778 | 3.4522 | 3.4265
CHSK | kg/d | 7.756 | 7.7 | 7.7 | 7.672 | 7.644 | 7.588 | 7.532 | 7.476
N-celk | kg/d | 0.71097 | 0.70583 | 0.70583 | 0.70327 | 0.7007 | 0.69557 | 0.69043 | 0.6853
N-NH4 | kg/d | 0.33609 | 0.33367 | 0.33367 | 0.33245 | 0.33124 | 0.32881 | 0.32639 | 0.32396
N-NO3 | kg/d | 0.064633 | 0.064167 | 0.064167 | 0.063933 | 0.0637 | 0.063233 | 0.062767 | 0.0623
P-celk | kg/d | 0.16158 | 0.16042 | 0.16042 | 0.15983 | 0.15925 | 0.15808 | 0.15692 | 0.15575
Počet ČOV | ks | 0 | 0 | 0 | 1 | 1 | 1 | 1 | 1
Kapacita ČOV | m3/d | 0 | 0 | 0 | 45 | 45 | 45 | 45 | 45
Počet čerpacích stanic | ks | 0 | 0 | 0 | 1 | 1 | 1 | 1 | 1
Délka kanal.sítě | km | 0 | 0 | 0 | 3.82 | 3.82 | 3.82 | 3.82 | 3.82
Počet kanal.přípojek | ks | 0 | 0 | 0 | 94 | 94 | 94 | 94 | 94
Jímky a septiky | ks | 0 | 0 | 0 | 0 | 0 | 0 | 0 | 0
Mikročistírny | ks | 0 | 0 | 0 | 0 | 0 | 0 | 0 | 0
Vysvětlivka : Počet osob s ČOP = Počet osob s časově omezeným pobytem
|  | 127.581 | 128.2261 | 128.3873 | 128.5486 | 128.7099 | 128.8711 | 129.0324 | 129.1937

## tab.X
Kraj : Jihomoravský | [5 empty] | Provozní skupina: CZ0641.6201.0007.01 - Býkovice
Tab. X - KANALIZACE - BILANCE ODPADNÍCH VOD A ZNEČIŠTĚNÍ
CZ0641.6201.0007.01 - Býkovice
(číslo a název obce)
| jedn. | 2017 | 2020 | 2025 | 2030 | 2035 | 2040 | 2045 | 2050
CELKOVÁ PRODUKCE
odpadních vod | m3/d | 26.4932 | 26.2766 | 26.2766 | 30.8049 | 30.6745 | 30.4358 | 30.175 | 29.9142
BSK5 | kg/d | 9.153 | 9.085 | 9.085 | 17.451 | 17.377 | 17.269 | 17.121 | 16.973
NL | kg/d | 8.3903 | 8.3279 | 8.3279 | 15.9968 | 15.9289 | 15.8299 | 15.6943 | 15.5586
CHSK | kg/d | 17.4268 | 17.2975 | 17.2975 | 32.6328 | 32.4948 | 32.2922 | 32.0162 | 31.7402
Počet EO | os. | 152.55 | 151.4167 | 151.4167 | 290.85 | 289.6167 | 287.8167 | 285.35 | 282.8833
odp.vod likv. na ČOV | m3/d | 0 | 0 | 0 | 28.6632 | 28.5328 | 28.3824 | 28.1216 | 27.8608
odp.vod likv. v septicích | m3/d | 0 | 0 | 0 | 0 | 0 | 0 | 0 | 0
odp.vod likv. jiným způsobem | m3/d | 26.4932 | 26.2766 | 26.2766 | 2.1417 | 2.1417 | 2.0534 | 2.0534 | 2.0534
PŘÍSUN ODP. VOD Z JINÝCH LOKALIT
množství odpadních vod | m3/d | 0 | 0 | 0 | 0 | 0 | 0 | 0 | 0
BSK5 | kg/d | 0 | 0 | 0 | 0 | 0 | 0 | 0 | 0
NL | kg/d | 0 | 0 | 0 | 0 | 0 | 0 | 0 | 0
CHSK | kg/d | 0 | 0 | 0 | 0 | 0 | 0 | 0 | 0
ODVEDENÍ ODP. VOD NA JINÉ LOKALITY
množství odpadních vod | m3/d | 0 | 0 | 0 | 0 | 0 | 0 | 0 | 0
BSK5 | kg/d | 0 | 0 | 0 | 0 | 0 | 0 | 0 | 0
NL | kg/d | 0 | 0 | 0 | 0 | 0 | 0 | 0 | 0
CHSK | kg/d | 0 | 0 | 0 | 0 | 0 | 0 | 0 | 0
PŘÍTOK NA ČOV
množství odpadních vod | m3/d |  |  |  | 28.6632 | 28.5328 | 28.3824 | 28.1216 | 27.8608
BSK5 | kg/d |  |  |  | 16.436 | 16.362 | 16.274 | 16.126 | 15.978
NL | kg/d |  |  |  | 15.0663 | 14.9985 | 14.9178 | 14.7822 | 14.6465
CHSK | kg/d |  |  |  | 30.772 | 30.634 | 30.468 | 30.192 | 29.916
Počet EO | os |  |  |  | 273.9333 | 272.7 | 271.2333 | 268.7667 | 266.3
Typ ČOV | - |  |  |  | 18 | 18 | 18 | 18 | 18
Dočištění - snížení BSK5 | - | bar: 2030 to 2050
Denitrifikace | - |  |  |  | ano | ano | ano | ano | ano
Odstraňování fosforu | - |  |  |  | ano | ano | ano | ano | ano
množství odpadních vod | m3/d |  |  |  | 28.6632 | 28.5328 | 28.3824 | 28.1216 | 27.8608
ODSTRANĚNÉ ZNEČIŠTĚNÍ
BSK5 | kg/d | 0 | 0 | 0 | 15.5761 | 15.506 | 15.4225 | 15.2824 | 15.1422
NL | kg/d | 0 | 0 | 0 | 13.9198 | 13.8572 | 13.7825 | 13.6573 | 13.5321
CHSK | kg/d | 0 | 0 | 0 | 27.619 | 27.4954 | 27.3459 | 27.0986 | 26.8513
ZBYTKOVÉ ZNEČIŠTĚNÍ
BSK5 | kg/d | 9.153 | 9.085 | 9.085 | 0.8599 | 0.85598 | 0.85147 | 0.84365 | 0.83583
NL | kg/d | 8.3903 | 8.3279 | 8.3279 | 1.1465 | 1.1413 | 1.1353 | 1.1249 | 1.1144
CHSK | kg/d | 17.4268 | 17.2975 | 17.2975 | 3.153 | 3.1386 | 3.1221 | 3.0934 | 3.0647
Produkce kalů | m3/r | 0 | 0 | 0 | 189.5093 | 188.6565 | 187.6407 | 185.9353 | 184.2298
Způsob likvidace kalů | - |  |  |  | 6 | 6 | 6 | 6 | 6
Množství kalu po odvodnění | m3/r | 0 | 0 | 0 | 45.4822 | 45.2776 | 45.0338 | 44.6245 | 44.2152
Typ čistírny odpadních vod: |  | 2030: Způsoby likvidace kalů:
0 - neurčeno |  | 2017: 10 - aktivační s nitrifikací; 2030: 0 - neurčeno
1 - septik |  | 2017: 11 - aktivační s denitrif. a nitrif.; 2030: 1 - přímá aplikace na zemědělské a lesní půdě
2 - septik s dočištěním |  | 2017: 12 - čist. s biologickými filtry; 2030: 2 - kompostování
3 - domovní mikročistírna - disky |  | 2017: 13 - aktivační čistírna a rybník; 2030: 3 - skládkování
4 - domovní mikročistírna - filtry |  | 2017: 14 - aktiv. č. s nitrif. a rybník; 2030: 4 - spalování
5 - kořenová čistírna |  | 2017: 15 - aktiv. č. s nitr. a mikrosíty; 2030: 5 - rekultivace
6 - stabilizační nádrž |  | 2017: 16 - aktivač. č. a rycholfiltrace; 2030: 6 - převoz do jiné ČOV ke zpracování
7 - čistírna s biokontaktory |  | 2017: 17 - č. s nitrif. a srážením P; 2030: 101 - přímá aplikace na zemědělské a lesní půdě + kompostování
8 - malá aktiv. čistírna s nitrifikací |  | 2017: 18 - č. s denitrif. + nitr. + sráž. P; 2030: 102 - přímá aplikace na zemědělské a lesní půdě + skládkování
9 - aktivační čistírna |  | 2017: 19 - č. s denit., nitr., sráž. P, filtr.; 2030: 103 - kompostování + spalování
104 - skládkování + převoz do jiné ČOV
105 - přímá aplikace na zem. a les. půdě + kompostování + převoz do jiné ČOV
106 - kompostování + skládkování + rekultivace

## tab.XII
Plán rozvoje pro kraj : Jihomoravský |  |  |  | Provozní skupina : |  | CZ0641.6201.0007.01-Býkovice
Tab. XII - TECHNICKÉ A FINANČNÍ ÚDAJE KANALIZACÍ
CZ0641.6201.0007.01-Býkovice
(číslo a název obce)
ID | K | H l a v n í o b j e k t y |  |  |  | stávající objekty |  |  | rekonstrukce |  | nové stavby
|  | 1 čistírny odpadních vod |  |  |  | DHM | rok uved. | posl. rekon. | DHM | rok zaháj. | DHM | rok zaháj.
|  | název | typ ČOV |  | kap. m3/d | mil. Kč | do provozu | /rok zrušení | mil.Kč | /ukončení | mil. Kč | /ukončení
C.N |  | ČOV Býkovice | čistírna s denitrifikací + nitrifikací + srážením P |  | 45 | [5 empty] | 2.9504 | 2028/2028
2 biologický rybník
|  |  | plocha (ha) |  | kap. EO
3 kanalizační síť
|  |  |  | DN(mm) | délka(km)
K.N |  | Nový KS Býkovice |  | < 100 | 3.598 | [5 empty] | 19.6037 | 2028/2030
4 výtlačné řady
|  |  |  | DN(mm) | délka(km)
V.N |  | Býkovice z ČS01 |  | < 100 | 0.222 | [5 empty] | 0.58874 | 2028/2030
5 čerpací stanice
|  |  |  | Qkap(l/s) | h(m)
S.N |  | Býkovice ČS01 |  | 2 | 30 | [5 empty] | 0.20719 | 2028/2030
6 kanalizační přípojky
|  |  |  | počet | délka(km)
S.N |  | přípojky Býkovice |  | 94 | 0.752 | [5 empty] | 2.6015 | 2028/2030
7 jímky
|  |  | typ |  | počet ks
|  | SOUČET |  |  |  | 0 |  |  | 0 |  | 25.9515