## tab.VI
Plán rozvoje pro kraj : Jihomoravský
Tab. VI - KANALIZACE - ZÁKLADNÍ ÚDAJE
CZ0641.6201.0011.01 - Habrůvka
(provozní skupina)
| jednotky | 2017 | 2020 | 2025 | 2030 | 2035 | 2040 | 2045 | 2050
Celkový počet obyvatel | os. | 475 | 472 | 472 | 470 | 467 | 463 | 459 | 455
Odkanalizování
Počet obyv. napoj na kanalizaci | os. | 0 | 0 | 0 | 449 | 446 | 443 | 439 | 435
Počet obyv. napoj na kanalizaci | % | 0 | 0 | 0 | 95.5319 | 95.5032 | 95.6803 | 95.6427 | 95.6044
Přírůstek | os |  | 0 | 0 | 449 | -3 | -3 | -4 | -4
Čištění odpadních vod
Počet obyv. napoj ČOV | os. | 0 | 0 | 0 | 449 | 446 | 443 | 439 | 435
Počet obyv. napoj ČOV | % | 0 | 0 | 0 | 95.5319 | 95.5032 | 95.6803 | 95.6427 | 95.6044
Počet obyv. se svozem na ČOV | os. | 475 | 472 | 472 | 21 | 21 | 20 | 20 | 20
Počet obyv. se svozem na ČOV | % | 100 | 100 | 100 | 4.4681 | 4.4968 | 4.3197 | 4.3573 | 4.3956
Celková produkce odp. vod | mil. m3/rok | 0.016352 | 0.016243 | 0.016243 | 0.019884 | 0.019753 | 0.019585 | 0.01941 | 0.019234
Odpad. vody čištěné na ČOV | mil. m3/rok | 0 | 0 | 0 | 0.019271 | 0.01914 | 0.019001 | 0.018826 | 0.01865
Odpad. vody čištěné na ČOV | % | 0 | 0 | 0 | 96.9161 | 96.8956 | 97.0181 | 96.9912 | 96.9638
Přírustek odp. vody čištěné na ČOV | mil. m3/rok |  | 0 | 0 | 0.019271 | -0.0001314 | -0.0001387 | -0.0001752 | -0.0001752
Přírustek odp. vody čištěné na ČOV | % | 0 | 0 | 0 | 100 | -0.68654 | -0.72997 | -0.93065 | -0.93939
Odpad. vody čištěné v septicích | mil. m3/rok | 0 | 0 | 0 | 0 | 0 | 0 | 0 | 0
Odpad. vody čištěné v septicích | % | 0 | 0 | 0 | 0 | 0 | 0 | 0 | 0
Odpad. vody nečištěné | tis. m3/rok | 16.352 | 16.2425 | 16.2425 | 0.6132 | 0.6132 | 0.584 | 0.584 | 0.584
Odpad. vody nečištěné | % | 100 | 100 | 100 | 3.0839 | 3.1044 | 2.9819 | 3.0088 | 3.0362
Počet ČOV | ks | 0 | 0 | 0 | 0 | 0 | 0 | 0 | 0
Celková kapacita ČOV | m3/d | 0 | 0 | 0 | 0 | 0 | 0 | 0 | 0
Přírůstek | m3/d |  | 0 | 0 | 0 | 0 | 0 | 0 | 0
Přebytek kapacity | m3/d
Nedostatek kapacity | m3/d | 0 | 0 | 0 | 0 | 0 | 0 | 0 | 0
Celková délka nové kanalizace | km | 0 | 0 | 0 | 5.6053 | 5.6053 | 5.6053 | 5.6053 | 5.6053
Přírůstek | km |  | 0 | 0 | 5.6053 | 0 | 0 | 0 | 0
Přírůstek | % |  | 0 | 0 | 100 | 0 | 0 | 0 | 0
Celková délka rek. kanalizace | km | 0 | 0 | 0 | 0 | 0 | 0 | 0 | 0
Přírůstek | km |  | 0 | 0 | 0 | 0 | 0 | 0 | 0
Přírůstek | % |  | 0 | 0 | 0 | 0 | 0 | 0 | 0
Produkce zněčištění
BSK5 | t/rok | 4.599 | 4.5694 | 4.5694 | 10.6945 | 10.6211 | 10.5379 | 10.4401 | 10.3423
NL | t/rok | 4.2158 | 4.1886 | 4.1886 | 9.8033 | 9.736 | 9.6598 | 9.5701 | 9.4804
CHSK | t/rok | 8.6338 | 8.5783 | 8.5783 | 19.8067 | 19.6709 | 19.5167 | 19.3356 | 19.1546
Odstranění znečištění
BSK5 | t/rok | 0 | 0 | 0 | 10.1172 | 10.0468 | 9.9739 | 9.8799 | 9.786
NL | t/rok | 0 | 0 | 0 | 9.181 | 9.117 | 9.0509 | 8.9656 | 8.8803
CHSK | t/rok | 0 | 0 | 0 | 18.0804 | 17.9544 | 17.8239 | 17.656 | 17.4881
Celkové investiční náklady ročně | mil. Kč | 0 | 0 | 16.949 | 31.3503 | 0 | 0 | 0 | 0
Celkové investiční náklady součtově | mil. Kč | 0 | 0 | 16.949 | 48.2993 | 48.2993 | 48.2993 | 48.2993 | 48.2993

## tab.IX
Kraj : Jihomoravský |  |  |  |  | Provozní skupina : |  | CZ0641.6201.0011.01 - Habrůvka
Tab. IX - KANALIZACE - REKAPITULACE VSTUPNÍCH ÚDAJŮ
CZ0641.6201.0011.01 - Habrůvka
(číslo a název obce)
| jedn. | 2017 | 2020 | 2025 | 2030 | 2035 | 2040 | 2045 | 2050
Počet trvale bydl.obyvatel | os. | 430 | 427 | 427 | 425 | 422 | 418 | 414 | 410
Počet osob s ČOP | os. | 45 | 45 | 45 | 45 | 45 | 45 | 45 | 45
ODKANALIZOVÁNÍ OBCE
Rozsah odkanalizování | - | 2017: celá obec
Typ kanalizace | - | 2017: splašková kanalizace
Počet obyv.napoj.na kanal.
- trvale bydlící | os. | 0 | 0 | 0 | 404 | 401 | 398 | 394 | 390
- počet osob s ČOP | os. | 0 | 0 | 0 | 45 | 45 | 45 | 45 | 45
Počet obyv.nenapoj.na kanal.
- trvale bydlící | os. | 430 | 427 | 427 | 21 | 21 | 20 | 20 | 20
- počet osob s ČOP | os. | 45 | 45 | 45 | 0 | 0 | 0 | 0 | 0
LIKVIDACE ODPADNÍCH VOD
Počet obyv.napoj.na ČOV
- trvale bydlící | os. | 0 | 0 | 0 | 404 | 401 | 398 | 394 | 390
- počet osob s ČOP | os. | 0 | 0 | 0 | 45 | 45 | 45 | 45 | 45
Počet obyv.napoj.na septiky
- trvale bydlící | os. | 0 | 0 | 0 | 0 | 0 | 0 | 0 | 0
- počet osob s ČOP | os. | 0 | 0 | 0 | 0 | 0 | 0 | 0 | 0
Počet obyv.s odvoz OV
- trvale bydlící | os. | 430 | 427 | 427 | 21 | 21 | 20 | 20 | 20
- počet osob s ČOP | os. | 45 | 45 | 45 | 0 | 0 | 0 | 0 | 0
Průmysl,zemědelství,vybavenost | - | 2017: vybavenost
Způsob likvidace | - | jímky na vyvážení | jímky na vyvážení | jímky na vyvážení | obecní ČOV | obecní ČOV | obecní ČOV | obecní ČOV | obecní ČOV
Množství odp.vod | m3/d | 9.5 | 9.44 | 9.44 | 9.4 | 9.34 | 9.26 | 9.18 | 9.1
BSK5 | kg/d | 3.325 | 3.304 | 3.304 | 3.29 | 3.269 | 3.241 | 3.213 | 3.185
NL | kg/d | 3.0479 | 3.0287 | 3.0287 | 3.0158 | 2.9966 | 2.9709 | 2.9453 | 2.9196
CHSK | kg/d | 6.65 | 6.608 | 6.608 | 6.58 | 6.538 | 6.482 | 6.426 | 6.37
N-celk | kg/d | 0.60958 | 0.60573 | 0.60573 | 0.60317 | 0.59932 | 0.59418 | 0.58905 | 0.58392
N-NH4 | kg/d | 0.28817 | 0.28635 | 0.28635 | 0.28513 | 0.28331 | 0.28089 | 0.27846 | 0.27603
N-NO3 | kg/d | 0.055417 | 0.055067 | 0.055067 | 0.054833 | 0.054483 | 0.054017 | 0.05355 | 0.053083
P-celk | kg/d | 0.13854 | 0.13767 | 0.13767 | 0.13708 | 0.13621 | 0.13504 | 0.13388 | 0.13271
Počet ČOV | ks | 0 | 0 | 0 | 0 | 0 | 0 | 0 | 0
Kapacita ČOV | m3/d | 0 | 0 | 0 | 0 | 0 | 0 | 0 | 0
Počet čerpacích stanic | ks | 0 | 0 | 0 | 2 | 2 | 2 | 2 | 2
Délka kanal.sítě | km | 0 | 0 | 0 | 5.6053 | 5.6053 | 5.6053 | 5.6053 | 5.6053
Počet kanal.přípojek | ks | 0 | 0 | 0 | 165 | 165 | 165 | 165 | 165
Jímky a septiky | ks | 0 | 0 | 0 | 0 | 0 | 0 | 0 | 0
Mikročistírny | ks | 0 | 0 | 0 | 0 | 0 | 0 | 0 | 0
Vysvětlivka : Počet osob s ČOP = Počet osob s časově omezeným pobytem
|  | 127.581 | 128.2261 | 128.3873 | 128.5486 | 128.7099 | 128.8711 | 129.0324 | 129.1937

## tab.X
Kraj : Jihomoravský | [5 empty] | Provozní skupina: CZ0641.6201.0011.01 - Habrůvka
Tab. X - KANALIZACE - BILANCE ODPADNÍCH VOD A ZNEČIŠTĚNÍ
CZ0641.6201.0011.01 - Habrůvka
(číslo a název obce)
| jedn. | 2017 | 2020 | 2025 | 2030 | 2035 | 2040 | 2045 | 2050
CELKOVÁ PRODUKCE
odpadních vod | m3/d | 44.8 | 44.5 | 44.5 | 54.477 | 54.117 | 53.657 | 53.177 | 52.697
BSK5 | kg/d | 12.6 | 12.519 | 12.519 | 29.3 | 29.099 | 28.871 | 28.603 | 28.335
NL | kg/d | 11.55 | 11.4758 | 11.4758 | 26.8583 | 26.6741 | 26.4651 | 26.2194 | 25.9738
CHSK | kg/d | 23.6542 | 23.5022 | 23.5022 | 54.265 | 53.893 | 53.4703 | 52.9743 | 52.4783
Počet EO | os. | 210 | 208.65 | 208.65 | 488.3333 | 484.9833 | 481.1833 | 476.7167 | 472.25
odp.vod likv. na ČOV | m3/d | 0 | 0 | 0 | 52.797 | 52.437 | 52.057 | 51.577 | 51.097
odp.vod likv. v septicích | m3/d | 0 | 0 | 0 | 0 | 0 | 0 | 0 | 0
odp.vod likv. jiným způsobem | m3/d | 44.8 | 44.5 | 44.5 | 1.68 | 1.68 | 1.6 | 1.6 | 1.6
PŘÍSUN ODP. VOD Z JINÝCH LOKALIT
množství odpadních vod | m3/d | 0 | 0 | 0 | 0 | 0 | 0 | 0 | 0
BSK5 | kg/d | 0 | 0 | 0 | 0 | 0 | 0 | 0 | 0
NL | kg/d | 0 | 0 | 0 | 0 | 0 | 0 | 0 | 0
CHSK | kg/d | 0 | 0 | 0 | 0 | 0 | 0 | 0 | 0
ODVEDENÍ ODP. VOD NA JINÉ LOKALITY
množství odpadních vod | m3/d | 0 | 0 | 0 | 52.797 | 52.437 | 52.057 | 51.577 | 51.097
BSK5 | kg/d | 0 | 0 | 0 | 28.88 | 28.679 | 28.471 | 28.203 | 27.935
NL | kg/d | 0 | 0 | 0 | 26.4733 | 26.2891 | 26.0984 | 25.8528 | 25.6071
CHSK | kg/d | 0 | 0 | 0 | 53.495 | 53.123 | 52.737 | 52.241 | 51.745
PŘÍTOK NA ČOV
množství odpadních vod | m3/d
BSK5 | kg/d
NL | kg/d
CHSK | kg/d
Počet EO | os
Typ ČOV | -
Dočištění - snížení BSK5 | -
Denitrifikace | -
Odstraňování fosforu | -
množství odpadních vod | m3/d
ODSTRANĚNÉ ZNEČIŠTĚNÍ
BSK5 | kg/d | 0 | 0 | 0 | 27.7185 | 27.5254 | 27.3257 | 27.0683 | 26.8109
NL | kg/d | 0 | 0 | 0 | 25.1534 | 24.9782 | 24.797 | 24.5633 | 24.3297
CHSK | kg/d | 0 | 0 | 0 | 49.5352 | 49.1902 | 48.8327 | 48.3727 | 47.9127
ZBYTKOVÉ ZNEČIŠTĚNÍ
BSK5 | kg/d | 12.6 | 12.519 | 12.519 | 1.1615 | 1.1536 | 1.1453 | 1.1347 | 1.1241
NL | kg/d | 11.55 | 11.4758 | 11.4758 | 1.3199 | 1.3109 | 1.3014 | 1.2894 | 1.2774
CHSK | kg/d | 23.6542 | 23.5022 | 23.5022 | 3.9598 | 3.9328 | 3.9043 | 3.8683 | 3.8323
Produkce kalů | m3/r | 0 | 0 | 0 | 337.2413 | 334.8922 | 332.4632 | 329.3311 | 326.1989
Způsob likvidace kalů | -
Množství kalu po odvodnění | m3/r | 0 | 0 | 0 | 80.9379 | 80.3741 | 79.7912 | 79.0395 | 78.2877
Typ čistírny odpadních vod: |  | 2030: Způsoby likvidace kalů:
0 - neurčeno |  | 2017: 10 - aktivační s nitrifikací; 2030: 0 - neurčeno
1 - septik |  | 2017: 11 - aktivační s denitrif. a nitrif.; 2030: 1 - přímá aplikace na zemědělské a lesní půdě
2 - septik s dočištěním |  | 2017: 12 - čist. s biologickými filtry; 2030: 2 - kompostování
3 - domovní mikročistírna - disky |  | 2017: 13 - aktivační čistírna a rybník; 2030: 3 - skládkování
4 - domovní mikročistírna - filtry |  | 2017: 14 - aktiv. č. s nitrif. a rybník; 2030: 4 - spalování
5 - kořenová čistírna |  | 2017: 15 - aktiv. č. s nitr. a mikrosíty; 2030: 5 - rekultivace
6 - stabilizační nádrž |  | 2017: 16 - aktivač. č. a rycholfiltrace; 2030: 6 - převoz do jiné ČOV ke zpracování
7 - čistírna s biokontaktory |  | 2017: 17 - č. s nitrif. a srážením P; 2030: 101 - přímá aplikace na zemědělské a lesní půdě + kompostování
8 - malá aktiv. čistírna s nitrifikací |  | 2017: 18 - č. s denitrif. + nitr. + sráž. P; 2030: 102 - přímá aplikace na zemědělské a lesní půdě + skládkování
9 - aktivační čistírna |  | 2017: 19 - č. s denit., nitr., sráž. P, filtr.; 2030: 103 - kompostování + spalování
104 - skládkování + převoz do jiné ČOV
105 - přímá aplikace na zem. a les. půdě + kompostování + převoz do jiné ČOV
106 - kompostování + skládkování + rekultivace

## tab.XII
Plán rozvoje pro kraj : Jihomoravský |  |  |  | Provozní skupina : |  | CZ0641.6201.0011.01-Habrůvka
Tab. XII - TECHNICKÉ A FINANČNÍ ÚDAJE KANALIZACÍ
CZ0641.6201.0011.01-Habrůvka
(číslo a název obce)
ID | K | H l a v n í o b j e k t y |  |  |  | stávající objekty |  |  | rekonstrukce |  | nové stavby
|  | 1 čistírny odpadních vod |  |  |  | DHM | rok uved. | posl. rekon. | DHM | rok zaháj. | DHM | rok zaháj.
|  | název | typ ČOV |  | kap. m3/d | mil. Kč | do provozu | /rok zrušení | mil.Kč | /ukončení | mil. Kč | /ukončení
2 biologický rybník
|  |  | plocha (ha) |  | kap. EO
3 kanalizační síť
|  |  |  | DN(mm) | délka(km)
K.N |  | Nový KS Habrůvka |  | < 100 | 3.6304 | [5 empty] | 19.7801 | 2028/2030
4 výtlačné řady
|  |  |  | DN(mm) | délka(km)
V.N |  | Habrůvka z ČS01 centrální |  | < 100 | 1.7559 | [5 empty] | 5.8655 | 2028/2030
V.N |  | Habrůvka z ČS02 |  | < 100 | 0.21904 | [5 empty] | 0.73171 | 2028/2030
5 čerpací stanice
|  |  |  | Qkap(l/s) | h(m)
S.N |  | Habrůvka ČS01 centrální |  | 1 | 10 | [5 empty] | 0.19125 | 2028/2030
S.N |  | Habrůvka ČS02 |  | 2.5 | 40 | [5 empty] | 0.21516 | 2028/2030
6 kanalizační přípojky
|  |  |  | počet | délka(km)
S.N |  | přípojky Habrůvka |  | 165 | 1.32 | [5 empty] | 4.5665 | 2028/2030
7 jímky
|  |  | typ |  | počet ks
|  | SOUČET |  |  |  | 0 |  |  | 0 |  | 31.3503