## tab.VI
Plán rozvoje pro kraj : Jihomoravský
Tab. VI - KANALIZACE - ZÁKLADNÍ ÚDAJE
CZ0641.6201.0012.01 - Holštejn
(provozní skupina)
| jednotky | 2017 | 2020 | 2025 | 2030 | 2035 | 2040 | 2045 | 2050
Celkový počet obyvatel | os. | 248 | 247 | 247 | 246 | 245 | 243 | 242 | 240
Odkanalizování
Počet obyv. napoj na kanalizaci | os. | 0 | 0 | 0 | 153 | 152 | 151 | 150 | 148
Počet obyv. napoj na kanalizaci | % | 0 | 0 | 0 | 62.1951 | 62.0408 | 62.1399 | 61.9835 | 61.6667
Přírůstek | os |  | 0 | 0 | 153 | -1 | -1 | -1 | -2
Čištění odpadních vod
Počet obyv. napoj ČOV | os. | 0 | 0 | 0 | 153 | 152 | 151 | 150 | 148
Počet obyv. napoj ČOV | % | 0 | 0 | 0 | 62.1951 | 62.0408 | 62.1399 | 61.9835 | 61.6667
Počet obyv. se svozem na ČOV | os. | 248 | 247 | 247 | 93 | 93 | 92 | 92 | 92
Počet obyv. se svozem na ČOV | % | 100 | 100 | 100 | 37.8049 | 37.9592 | 37.8601 | 38.0165 | 38.3333
Celková produkce odp. vod | mil. m3/rok | 0.0071905 | 0.007154 | 0.007154 | 0.0082344 | 0.0081906 | 0.0081103 | 0.0080665 | 0.0079789
Odpad. vody čištěné na ČOV | mil. m3/rok | 0 | 0 | 0 | 0.0073803 | 0.0073365 | 0.0072854 | 0.0072416 | 0.007154
Odpad. vody čištěné na ČOV | % | 0 | 0 | 0 | 89.6277 | 89.5722 | 89.829 | 89.7738 | 89.6615
Přírustek odp. vody čištěné na ČOV | mil. m3/rok |  | 0 | 0 | 0.0073803 | -4.38e-05 | -5.11e-05 | -4.38e-05 | -8.76e-05
Přírustek odp. vody čištěné na ČOV | % | 0 | 0 | 0 | 100 | -0.59701 | -0.7014 | -0.60484 | -1.2245
Odpad. vody čištěné v septicích | mil. m3/rok | 0 | 0 | 0 | 0 | 0 | 0 | 0 | 0
Odpad. vody čištěné v septicích | % | 0 | 0 | 0 | 0 | 0 | 0 | 0 | 0
Odpad. vody nečištěné | tis. m3/rok | 7.1905 | 7.154 | 7.154 | 0.8541 | 0.8541 | 0.8249 | 0.8249 | 0.8249
Odpad. vody nečištěné | % | 100 | 100 | 100 | 10.3723 | 10.4278 | 10.171 | 10.2262 | 10.3385
Počet ČOV | ks | 0 | 0 | 0 | 0 | 0 | 0 | 0 | 0
Celková kapacita ČOV | m3/d | 0 | 0 | 0 | 0 | 0 | 0 | 0 | 0
Přírůstek | m3/d |  | 0 | 0 | 0 | 0 | 0 | 0 | 0
Přebytek kapacity | m3/d
Nedostatek kapacity | m3/d | 0 | 0 | 0 | 0 | 0 | 0 | 0 | 0
Celková délka nové kanalizace | km | 0 | 0 | 0 | 3.4277 | 3.4277 | 3.4277 | 3.4277 | 3.4277
Přírůstek | km |  | 0 | 0 | 3.4277 | 0 | 0 | 0 | 0
Přírůstek | % |  | 0 | 0 | 100 | 0 | 0 | 0 | 0
Celková délka rek. kanalizace | km | 0 | 0 | 0 | 0 | 0 | 0 | 0 | 0
Přírůstek | km |  | 0 | 0 | 0 | 0 | 0 | 0 | 0
Přírůstek | % |  | 0 | 0 | 0 | 0 | 0 | 0 | 0
Produkce zněčištění
BSK5 | t/rok | 2.2889 | 2.2791 | 2.2791 | 4.503 | 4.4786 | 4.4442 | 4.4198 | 4.3709
NL | t/rok | 2.0982 | 2.0891 | 2.0891 | 4.1278 | 4.1053 | 4.0739 | 4.0515 | 4.0066
CHSK | t/rok | 4.302 | 4.2835 | 4.2835 | 8.3603 | 8.315 | 8.2513 | 8.206 | 8.1155
Odstranění znečištění
BSK5 | t/rok | 0 | 0 | 0 | 3.8169 | 3.7934 | 3.7675 | 3.744 | 3.697
NL | t/rok | 0 | 0 | 0 | 3.4631 | 3.4418 | 3.4183 | 3.397 | 3.3544
CHSK | t/rok | 0 | 0 | 0 | 6.8465 | 6.8045 | 6.758 | 6.716 | 6.632
Celkové investiční náklady ročně | mil. Kč | 0 | 0 | 0 | 29.9949 | 0 | 0 | 0 | 0
Celkové investiční náklady součtově | mil. Kč | 0 | 0 | 0 | 29.9949 | 29.9949 | 29.9949 | 29.9949 | 29.9949

## tab.IX
Kraj : Jihomoravský |  |  |  |  | Provozní skupina : |  | CZ0641.6201.0012.01 - Holštejn
Tab. IX - KANALIZACE - REKAPITULACE VSTUPNÍCH ÚDAJŮ
CZ0641.6201.0012.01 - Holštejn
(číslo a název obce)
| jedn. | 2017 | 2020 | 2025 | 2030 | 2035 | 2040 | 2045 | 2050
Počet trvale bydl.obyvatel | os. | 163 | 162 | 162 | 161 | 160 | 158 | 157 | 155
Počet osob s ČOP | os. | 85 | 85 | 85 | 85 | 85 | 85 | 85 | 85
ODKANALIZOVÁNÍ OBCE
Rozsah odkanalizování | - | 2017: celá obec
Typ kanalizace | - | 2017: splašková kanalizace
Počet obyv.napoj.na kanal.
- trvale bydlící | os. | 0 | 0 | 0 | 153 | 152 | 151 | 150 | 148
- počet osob s ČOP | os. | 0 | 0 | 0 | 0 | 0 | 0 | 0 | 0
Počet obyv.nenapoj.na kanal.
- trvale bydlící | os. | 163 | 162 | 162 | 8 | 8 | 7 | 7 | 7
- počet osob s ČOP | os. | 85 | 85 | 85 | 85 | 85 | 85 | 85 | 85
LIKVIDACE ODPADNÍCH VOD
Počet obyv.napoj.na ČOV
- trvale bydlící | os. | 0 | 0 | 0 | 153 | 152 | 151 | 150 | 148
- počet osob s ČOP | os. | 0 | 0 | 0 | 0 | 0 | 0 | 0 | 0
Počet obyv.napoj.na septiky
- trvale bydlící | os. | 0 | 0 | 0 | 0 | 0 | 0 | 0 | 0
- počet osob s ČOP | os. | 0 | 0 | 0 | 0 | 0 | 0 | 0 | 0
Počet obyv.s odvoz OV
- trvale bydlící | os. | 163 | 162 | 162 | 8 | 8 | 7 | 7 | 7
- počet osob s ČOP | os. | 85 | 85 | 85 | 85 | 85 | 85 | 85 | 85
Průmysl,zemědelství,vybavenost | - | 2017: vybavenost
Způsob likvidace | - | jímky na vyvážení | jímky na vyvážení | jímky na vyvážení | obecní ČOV | obecní ČOV | obecní ČOV | obecní ČOV | obecní ČOV
Množství odp.vod | m3/d | 4.96 | 4.94 | 4.94 | 4.92 | 4.9 | 4.86 | 4.84 | 4.8
BSK5 | kg/d | 1.736 | 1.729 | 1.729 | 1.722 | 1.715 | 1.701 | 1.694 | 1.68
NL | kg/d | 1.5913 | 1.5849 | 1.5849 | 1.5785 | 1.5721 | 1.5593 | 1.5528 | 1.54
CHSK | kg/d | 3.472 | 3.458 | 3.458 | 3.444 | 3.43 | 3.402 | 3.388 | 3.36
N-celk | kg/d | 0.31827 | 0.31698 | 0.31698 | 0.3157 | 0.31442 | 0.31185 | 0.31057 | 0.308
N-NH4 | kg/d | 0.15045 | 0.14985 | 0.14985 | 0.14924 | 0.14863 | 0.14742 | 0.14681 | 0.1456
N-NO3 | kg/d | 0.028933 | 0.028817 | 0.028817 | 0.0287 | 0.028583 | 0.02835 | 0.028233 | 0.028
P-celk | kg/d | 0.072333 | 0.072042 | 0.072042 | 0.07175 | 0.071458 | 0.070875 | 0.070583 | 0.07
Počet ČOV | ks | 0 | 0 | 0 | 0 | 0 | 0 | 0 | 0
Kapacita ČOV | m3/d | 0 | 0 | 0 | 0 | 0 | 0 | 0 | 0
Počet čerpacích stanic | ks | 0 | 0 | 0 | 1 | 1 | 1 | 1 | 1
Délka kanal.sítě | km | 0 | 0 | 0 | 3.4277 | 3.4277 | 3.4277 | 3.4277 | 3.4277
Počet kanal.přípojek | ks | 0 | 0 | 0 | 65 | 65 | 65 | 65 | 65
Jímky a septiky | ks | 0 | 0 | 0 | 0 | 0 | 0 | 0 | 0
Mikročistírny | ks | 0 | 0 | 0 | 0 | 0 | 0 | 0 | 0
Vysvětlivka : Počet osob s ČOP = Počet osob s časově omezeným pobytem
|  | 127.581 | 128.2261 | 128.3873 | 128.5486 | 128.7099 | 128.8711 | 129.0324 | 129.1937

## tab.X
Kraj : Jihomoravský | [5 empty] | Provozní skupina: CZ0641.6201.0012.01 - Holštejn
Tab. X - KANALIZACE - BILANCE ODPADNÍCH VOD A ZNEČIŠTĚNÍ
CZ0641.6201.0012.01 - Holštejn
(číslo a název obce)
| jedn. | 2017 | 2020 | 2025 | 2030 | 2035 | 2040 | 2045 | 2050
CELKOVÁ PRODUKCE
odpadních vod | m3/d | 19.7 | 19.6 | 19.6 | 22.56 | 22.44 | 22.22 | 22.1 | 21.86
BSK5 | kg/d | 6.271 | 6.244 | 6.244 | 12.337 | 12.27 | 12.176 | 12.109 | 11.975
NL | kg/d | 5.7484 | 5.7237 | 5.7237 | 11.3089 | 11.2475 | 11.1613 | 11.0999 | 10.9771
CHSK | kg/d | 11.7862 | 11.7355 | 11.7355 | 22.9048 | 22.7808 | 22.6062 | 22.4822 | 22.2342
Počet EO | os. | 104.5167 | 104.0667 | 104.0667 | 205.6167 | 204.5 | 202.9333 | 201.8167 | 199.5833
odp.vod likv. na ČOV | m3/d | 0 | 0 | 0 | 20.22 | 20.1 | 19.96 | 19.84 | 19.6
odp.vod likv. v septicích | m3/d | 0 | 0 | 0 | 0 | 0 | 0 | 0 | 0
odp.vod likv. jiným způsobem | m3/d | 19.7 | 19.6 | 19.6 | 2.34 | 2.34 | 2.26 | 2.26 | 2.26
PŘÍSUN ODP. VOD Z JINÝCH LOKALIT
množství odpadních vod | m3/d | 0 | 0 | 0 | 0 | 0 | 0 | 0 | 0
BSK5 | kg/d | 0 | 0 | 0 | 0 | 0 | 0 | 0 | 0
NL | kg/d | 0 | 0 | 0 | 0 | 0 | 0 | 0 | 0
CHSK | kg/d | 0 | 0 | 0 | 0 | 0 | 0 | 0 | 0
ODVEDENÍ ODP. VOD NA JINÉ LOKALITY
množství odpadních vod | m3/d | 0 | 0 | 0 | 20.22 | 20.1 | 19.96 | 19.84 | 19.6
BSK5 | kg/d | 0 | 0 | 0 | 10.902 | 10.835 | 10.761 | 10.694 | 10.56
NL | kg/d | 0 | 0 | 0 | 9.9935 | 9.9321 | 9.8643 | 9.8028 | 9.68
CHSK | kg/d | 0 | 0 | 0 | 20.274 | 20.15 | 20.012 | 19.888 | 19.64
PŘÍTOK NA ČOV
množství odpadních vod | m3/d
BSK5 | kg/d
NL | kg/d
CHSK | kg/d
Počet EO | os
Typ ČOV | -
Dočištění - snížení BSK5 | -
Denitrifikace | -
Odstraňování fosforu | -
množství odpadních vod | m3/d
ODSTRANĚNÉ ZNEČIŠTĚNÍ
BSK5 | kg/d | 0 | 0 | 0 | 10.4572 | 10.3928 | 10.3219 | 10.2575 | 10.1288
NL | kg/d | 0 | 0 | 0 | 9.488 | 9.4296 | 9.3653 | 9.3068 | 9.19
CHSK | kg/d | 0 | 0 | 0 | 18.7575 | 18.6425 | 18.515 | 18.4 | 18.17
ZBYTKOVÉ ZNEČIŠTĚNÍ
BSK5 | kg/d | 6.271 | 6.244 | 6.244 | 0.44484 | 0.4422 | 0.43912 | 0.43648 | 0.4312
NL | kg/d | 5.7484 | 5.7237 | 5.7237 | 0.5055 | 0.5025 | 0.499 | 0.496 | 0.49
CHSK | kg/d | 11.7862 | 11.7355 | 11.7355 | 1.5165 | 1.5075 | 1.497 | 1.488 | 1.47
Produkce kalů | m3/r | 0 | 0 | 0 | 127.2288 | 126.4457 | 125.5829 | 124.7998 | 123.2337
Způsob likvidace kalů | -
Množství kalu po odvodnění | m3/r | 0 | 0 | 0 | 30.5349 | 30.347 | 30.1399 | 29.952 | 29.5761
Typ čistírny odpadních vod: |  | 2030: Způsoby likvidace kalů:
0 - neurčeno |  | 2017: 10 - aktivační s nitrifikací; 2030: 0 - neurčeno
1 - septik |  | 2017: 11 - aktivační s denitrif. a nitrif.; 2030: 1 - přímá aplikace na zemědělské a lesní půdě
2 - septik s dočištěním |  | 2017: 12 - čist. s biologickými filtry; 2030: 2 - kompostování
3 - domovní mikročistírna - disky |  | 2017: 13 - aktivační čistírna a rybník; 2030: 3 - skládkování
4 - domovní mikročistírna - filtry |  | 2017: 14 - aktiv. č. s nitrif. a rybník; 2030: 4 - spalování
5 - kořenová čistírna |  | 2017: 15 - aktiv. č. s nitr. a mikrosíty; 2030: 5 - rekultivace
6 - stabilizační nádrž |  | 2017: 16 - aktivač. č. a rycholfiltrace; 2030: 6 - převoz do jiné ČOV ke zpracování
7 - čistírna s biokontaktory |  | 2017: 17 - č. s nitrif. a srážením P; 2030: 101 - přímá aplikace na zemědělské a lesní půdě + kompostování
8 - malá aktiv. čistírna s nitrifikací |  | 2017: 18 - č. s denitrif. + nitr. + sráž. P; 2030: 102 - přímá aplikace na zemědělské a lesní půdě + skládkování
9 - aktivační čistírna |  | 2017: 19 - č. s denit., nitr., sráž. P, filtr.; 2030: 103 - kompostování + spalování
104 - skládkování + převoz do jiné ČOV
105 - přímá aplikace na zem. a les. půdě + kompostování + převoz do jiné ČOV
106 - kompostování + skládkování + rekultivace

## tab.XII
Plán rozvoje pro kraj : Jihomoravský |  |  |  | Provozní skupina : |  | CZ0641.6201.0012.01-Holštejn
Tab. XII - TECHNICKÉ A FINANČNÍ ÚDAJE KANALIZACÍ
CZ0641.6201.0012.01-Holštejn
(číslo a název obce)
ID | K | H l a v n í o b j e k t y |  |  |  | stávající objekty |  |  | rekonstrukce |  | nové stavby
|  | 1 čistírny odpadních vod |  |  |  | DHM | rok uved. | posl. rekon. | DHM | rok zaháj. | DHM | rok zaháj.
|  | název | typ ČOV |  | kap. m3/d | mil. Kč | do provozu | /rok zrušení | mil.Kč | /ukončení | mil. Kč | /ukončení
2 biologický rybník
|  |  | plocha (ha) |  | kap. EO
3 kanalizační síť
|  |  |  | DN(mm) | délka(km)
K.N |  | Nový KS Holštejn |  | < 100 | 1.796 | [5 empty] | 9.7855 | 2028/2030
4 výtlačné řady
|  |  |  | DN(mm) | délka(km)
V.N |  | Holštejn z ČS01 |  | < 100 | 1.6317 | [5 empty] | 4.9098 | 2028/2030
5 čerpací stanice
|  |  |  | Qkap(l/s) | h(m)
S.N |  | Holštejn ČS01 |  | 2.5 | 60 | [5 empty] | 0.21516 | 2028/2030
6 kanalizační přípojky
|  |  |  | počet | délka(km)
S.N |  | přípojky Holštejn |  | 65 | 0.52 | [5 empty] | 1.7989 | 2028/2030
7 jímky
|  |  | typ |  | počet ks
|  | SOUČET |  |  |  | 0 |  |  | 0 |  | 16.7094