## tab.VI
Plán rozvoje pro kraj : Jihomoravský
Tab. VI - KANALIZACE - ZÁKLADNÍ ÚDAJE
CZ0641.6201.0013.01 - Jedovnice
(provozní skupina)
| jednotky | 2017 | 2020 | 2025 | 2030 | 2035 | 2040 | 2045 | 2050
Celkový počet obyvatel | os. | 7761 | 7742 | 7739 | 7727 | 7708 | 7684 | 7660 | 7634
Odkanalizování
Počet obyv. napoj na kanalizaci | os. | 7651 | 7658 | 7698 | 7727 | 7708 | 7684 | 7660 | 7634
Počet obyv. napoj na kanalizaci | % | 98.5827 | 98.915 | 99.4702 | 100 | 100 | 100 | 100 | 100
Přírůstek | os |  | 7 | 40 | 29 | -19 | -24 | -24 | -26
Čištění odpadních vod
Počet obyv. napoj ČOV | os. | 7651 | 7658 | 7698 | 7727 | 7708 | 7684 | 7660 | 7634
Počet obyv. napoj ČOV | % | 98.5827 | 98.915 | 99.4702 | 100 | 100 | 100 | 100 | 100
Počet obyv. se svozem na ČOV | os. | 110 | 84 | 41 | 0 | 0 | 0 | 0 | 0
Počet obyv. se svozem na ČOV | % | 1.4173 | 1.085 | 0.52978 | 0 | 0 | 0 | 0 | 0
Celková produkce odp. vod | mil. m3/rok | 0.27817 | 0.27753 | 0.27771 | 0.27749 | 0.27666 | 0.2756 | 0.27455 | 0.27341
Odpad. vody čištěné na ČOV | mil. m3/rok | 0.27496 | 0.27508 | 0.27652 | 0.27749 | 0.27666 | 0.2756 | 0.27455 | 0.27341
Odpad. vody čištěné na ČOV | % | 98.8453 | 99.1162 | 99.5689 | 100 | 100 | 100 | 100 | 100
Přírustek odp. vody čištěné na ČOV | mil. m3/rok |  | 0.0001168 | 0.0014381 | 0.0009709 | -0.0008322 | -0.0010512 | -0.0010512 | -0.0011388
Přírustek odp. vody čištěné na ČOV | % |  | 0.042461 | 0.52008 | 0.34989 | -0.30081 | -0.38142 | -0.38288 | -0.41651
Odpad. vody čištěné v septicích | mil. m3/rok | 0 | 0 | 0 | 0 | 0 | 0 | 0 | 0
Odpad. vody čištěné v septicích | % | 0 | 0 | 0 | 0 | 0 | 0 | 0 | 0
Odpad. vody nečištěné | tis. m3/rok | 3.212 | 2.4528 | 1.1972 | 0 | 0 | 0 | 0 | 0
Odpad. vody nečištěné | % | 1.1547 | 0.88379 | 0.43109 | 0 | 0 | 0 | 0 | 0
Počet ČOV | ks | bar: 2017 to 2050
Celková kapacita ČOV | m3/d | 1224 | 1224 | 1224 | 1224 | 1224 | 1224 | 1224 | 1224
Přírůstek | m3/d |  | 0 | 0 | 0 | 0 | 0 | 0 | 0
Přebytek kapacity | m3/d | 1224 | 1224 | 1224 | 1224 | 1224 | 1224 | 1224 | 1224
Nedostatek kapacity | m3/d
Celková délka nové kanalizace | km | 0 | 0 | 0 | 0 | 0 | 0 | 0 | 0
Přírůstek | km |  | 0 | 0 | 0 | 0 | 0 | 0 | 0
Přírůstek | % |  | 0 | 0 | 0 | 0 | 0 | 0 | 0
Celková délka rek. kanalizace | km | 0 | 0 | 0 | 0 | 0 | 0 | 0 | 0
Přírůstek | km |  | 0 | 0 | 0 | 0 | 0 | 0 | 0
Přírůstek | % |  | 0 | 0 | 0 | 0 | 0 | 0 | 0
Produkce zněčištění
BSK5 | t/rok | 133.4393 | 133.3542 | 133.9086 | 134.2138 | 133.7491 | 133.1622 | 132.5753 | 131.9395
NL | t/rok | 122.3193 | 122.2414 | 122.7496 | 123.0293 | 122.6034 | 122.0654 | 121.5274 | 120.9445
CHSK | t/rok | 247.9435 | 247.7795 | 248.7947 | 249.349 | 248.4891 | 247.4028 | 246.3166 | 245.1398
Odstranění znečištění
BSK5 | t/rok | 127.6869 | 127.7896 | 128.632 | 129.219 | 128.7693 | 128.2013 | 127.6333 | 127.018
NL | t/rok | 116.084 | 116.1777 | 116.9449 | 117.4796 | 117.0703 | 116.5533 | 116.0363 | 115.4762
CHSK | t/rok | 227.224 | 227.3998 | 228.8898 | 229.9249 | 229.1232 | 228.1105 | 227.0979 | 226.0008
Celkové investiční náklady ročně | mil. Kč | 0 | 0 | 0 | 48.8017 | 0 | 0 | 0 | 0
Celkové investiční náklady součtově | mil. Kč | 0 | 0 | 0 | 48.8017 | 48.8017 | 48.8017 | 48.8017 | 48.8017

## tab.IX
Kraj : Jihomoravský |  |  |  |  | Provozní skupina : |  | CZ0641.6201.0013.01 - Jedovnice
Tab. IX - KANALIZACE - REKAPITULACE VSTUPNÍCH ÚDAJŮ
CZ0641.6201.0013.01 - Jedovnice
(číslo a název obce)
| jedn. | 2017 | 2020 | 2025 | 2030 | 2035 | 2040 | 2045 | 2050
Počet trvale bydl.obyvatel | os. | 2761 | 2742 | 2739 | 2727 | 2708 | 2684 | 2660 | 2634
Počet osob s ČOP | os. | 5000 | 5000 | 5000 | 5000 | 5000 | 5000 | 5000 | 5000
ODKANALIZOVÁNÍ OBCE
Rozsah odkanalizování | - | 2017: celá obec
Typ kanalizace | - | 2017: jednotná a splašková kanalizace
Počet obyv.napoj.na kanal.
- trvale bydlící | os. | 2651 | 2658 | 2698 | 2727 | 2708 | 2684 | 2660 | 2634
- počet osob s ČOP | os. | 5000 | 5000 | 5000 | 5000 | 5000 | 5000 | 5000 | 5000
Počet obyv.nenapoj.na kanal.
- trvale bydlící | os. | 110 | 84 | 41 | 0 | 0 | 0 | 0 | 0
- počet osob s ČOP | os. | 0 | 0 | 0 | 0 | 0 | 0 | 0 | 0
LIKVIDACE ODPADNÍCH VOD
Počet obyv.napoj.na ČOV
- trvale bydlící | os. | 2651 | 2658 | 2698 | 2727 | 2708 | 2684 | 2660 | 2634
- počet osob s ČOP | os. | 5000 | 5000 | 5000 | 5000 | 5000 | 5000 | 5000 | 5000
Počet obyv.napoj.na septiky
- trvale bydlící | os. | 0 | 0 | 0 | 0 | 0 | 0 | 0 | 0
- počet osob s ČOP | os. | 0 | 0 | 0 | 0 | 0 | 0 | 0 | 0
Počet obyv.s odvoz OV
- trvale bydlící | os. | 110 | 84 | 41 | 0 | 0 | 0 | 0 | 0
- počet osob s ČOP | os. | 0 | 0 | 0 | 0 | 0 | 0 | 0 | 0
Průmysl,zemědelství,vybavenost | - | 2017: vybavenost
Způsob likvidace | - | obecní ČOV | obecní ČOV | obecní ČOV | obecní ČOV | obecní ČOV | obecní ČOV | obecní ČOV | obecní ČOV
Množství odp.vod | m3/d | 155.22 | 154.84 | 154.78 | 154.54 | 154.16 | 153.68 | 153.2 | 152.68
BSK5 | kg/d | 54.327 | 54.194 | 54.173 | 54.089 | 53.956 | 53.788 | 53.62 | 53.438
NL | kg/d | 49.7998 | 49.6778 | 49.6586 | 49.5816 | 49.4597 | 49.3057 | 49.1517 | 48.9848
CHSK | kg/d | 108.654 | 108.388 | 108.346 | 108.178 | 107.912 | 107.576 | 107.24 | 106.876
N-celk | kg/d | 9.96 | 9.9356 | 9.9317 | 9.9163 | 9.8919 | 9.8611 | 9.8303 | 9.797
N-NH4 | kg/d | 4.7083 | 4.6968 | 4.695 | 4.6877 | 4.6762 | 4.6616 | 4.6471 | 4.6313
N-NO3 | kg/d | 0.90545 | 0.90323 | 0.90288 | 0.90148 | 0.89927 | 0.89647 | 0.89367 | 0.89063
P-celk | kg/d | 2.2636 | 2.2581 | 2.2572 | 2.2537 | 2.2482 | 2.2412 | 2.2342 | 2.2266
Počet ČOV | ks | bar: 2017 to 2050
Kapacita ČOV | m3/d | 1224 | 1224 | 1224 | 1224 | 1224 | 1224 | 1224 | 1224
Počet čerpacích stanic | ks | bar: 2017 to 2050
Délka kanal.sítě | km | 17.1064 | 17.1064 | 17.1064 | 17.1064 | 17.1064 | 17.1064 | 17.1064 | 17.1064
Počet kanal.přípojek | ks | 781 | 781 | 781 | 781 | 781 | 781 | 781 | 781
Jímky a septiky | ks | 0 | 0 | 0 | 0 | 0 | 0 | 0 | 0
Mikročistírny | ks | 0 | 0 | 0 | 0 | 0 | 0 | 0 | 0
Vysvětlivka : Počet osob s ČOP = Počet osob s časově omezeným pobytem
|  | 127.581 | 128.2261 | 128.3873 | 128.5486 | 128.7099 | 128.8711 | 129.0324 | 129.1937

## tab.X
Kraj : Jihomoravský | [5 empty] | Provozní skupina: CZ0641.6201.0013.01 - Jedovnice
Tab. X - KANALIZACE - BILANCE ODPADNÍCH VOD A ZNEČIŠTĚNÍ
CZ0641.6201.0013.01 - Jedovnice
(číslo a název obce)
| jedn. | 2017 | 2020 | 2025 | 2030 | 2035 | 2040 | 2045 | 2050
CELKOVÁ PRODUKCE
odpadních vod | m3/d | 762.12 | 760.36 | 760.86 | 760.24 | 757.96 | 755.08 | 752.2 | 749.08
BSK5 | kg/d | 365.587 | 365.354 | 366.873 | 367.709 | 366.436 | 364.828 | 363.22 | 361.478
NL | kg/d | 335.1214 | 334.9078 | 336.3003 | 337.0666 | 335.8997 | 334.4257 | 332.9517 | 331.3548
CHSK | kg/d | 679.2973 | 678.848 | 681.6293 | 683.148 | 680.792 | 677.816 | 674.84 | 671.616
Počet EO | os. | 6093.1167 | 6089.2333 | 6114.55 | 6128.4833 | 6107.2667 | 6080.4667 | 6053.6667 | 6024.6333
odp.vod likv. na ČOV | m3/d | 753.32 | 753.64 | 757.58 | 760.24 | 757.96 | 755.08 | 752.2 | 749.08
odp.vod likv. v septicích | m3/d | 0 | 0 | 0 | 0 | 0 | 0 | 0 | 0
odp.vod likv. jiným způsobem | m3/d | 8.8 | 6.72 | 3.28 | 0 | 0 | 0 | 0 | 0
PŘÍSUN ODP. VOD Z JINÝCH LOKALIT
množství odpadních vod | m3/d | 39.34 | 253.831 | 259.091 | 263.591 | 261.791 | 259.611 | 257.211 | 254.891
BSK5 | kg/d | 24.428 | 150.033 | 153.185 | 155.9 | 154.832 | 153.542 | 152.125 | 150.747
NL | kg/d | 22.3923 | 137.5303 | 140.4196 | 142.9083 | 141.9293 | 140.7468 | 139.4479 | 138.1848
CHSK | kg/d | 45.746 | 279.691 | 285.465 | 290.425 | 288.439 | 286.039 | 283.405 | 280.839
ODVEDENÍ ODP. VOD NA JINÉ LOKALITY
množství odpadních vod | m3/d | 0 | 0 | 0 | 0 | 0 | 0 | 0 | 0
BSK5 | kg/d | 0 | 0 | 0 | 0 | 0 | 0 | 0 | 0
NL | kg/d | 0 | 0 | 0 | 0 | 0 | 0 | 0 | 0
CHSK | kg/d | 0 | 0 | 0 | 0 | 0 | 0 | 0 | 0
PŘÍTOK NA ČOV
množství odpadních vod | m3/d | 792.66 | 1007.471 | 1016.671 | 1023.831 | 1019.751 | 1014.691 | 1009.411 | 1003.971
BSK5 | kg/d | 387.815 | 513.707 | 519.238 | 523.609 | 521.268 | 518.37 | 515.345 | 512.225
NL | kg/d | 355.4971 | 470.8981 | 475.9682 | 479.9749 | 477.829 | 475.1725 | 472.3996 | 469.5396
CHSK | kg/d | 721.01 | 955.459 | 965.591 | 973.573 | 969.231 | 963.855 | 958.245 | 952.455
Počet EO | os | 6463.5833 | 8561.7833 | 8653.9667 | 8726.8167 | 8687.8 | 8639.5 | 8589.0833 | 8537.0833
Typ ČOV | - | 18 | 18 | 18 | 18 | 18 | 18 | 18 | 18
Dočištění - snížení BSK5 | - | ne | ne | ne | ano | ano | ano | ano | ano
Denitrifikace | - | ano | ano | ano | ano | ano | ano | ano | ano
Odstraňování fosforu | - | ano | ano | ano | ano | ano | ano | ano | ano
množství odpadních vod | m3/d | 792.66 | 1007.471 | 1016.671 | 1023.831 | 1019.751 | 1014.691 | 1009.411 | 1003.971
ODSTRANĚNÉ ZNEČIŠTĚNÍ
BSK5 | kg/d | 373.5471 | 495.5725 | 500.9379 | 505.18 | 502.9125 | 500.1056 | 497.1756 | 494.1535
NL | kg/d | 339.6439 | 450.7487 | 455.6347 | 459.4983 | 457.434 | 454.8787 | 452.2114 | 449.4602
CHSK | kg/d | 665.5238 | 884.936 | 894.424 | 901.9048 | 897.8484 | 892.8266 | 887.5862 | 882.177
ZBYTKOVÉ ZNEČIŠTĚNÍ
BSK5 | kg/d | 14.2679 | 18.1345 | 18.3001 | 18.429 | 18.3555 | 18.2644 | 18.1694 | 18.0715
NL | kg/d | 15.8532 | 20.1494 | 20.3334 | 20.4766 | 20.395 | 20.2938 | 20.1882 | 20.0794
CHSK | kg/d | 55.4862 | 70.523 | 71.167 | 71.6682 | 71.3826 | 71.0284 | 70.6588 | 70.278
Produkce kalů | m3/r | 4544.8233 | 6029.4657 | 6094.7447 | 6146.3572 | 6118.7685 | 6084.6177 | 6048.9698 | 6012.2012
Způsob likvidace kalů | - | bar: 2017 to 2050
Množství kalu po odvodnění | m3/r | 1090.7576 | 1447.0718 | 1462.7387 | 1475.1257 | 1468.5044 | 1460.3082 | 1451.7528 | 1442.9283
Typ čistírny odpadních vod: |  | 2030: Způsoby likvidace kalů:
0 - neurčeno |  | 2017: 10 - aktivační s nitrifikací; 2030: 0 - neurčeno
1 - septik |  | 2017: 11 - aktivační s denitrif. a nitrif.; 2030: 1 - přímá aplikace na zemědělské a lesní půdě
2 - septik s dočištěním |  | 2017: 12 - čist. s biologickými filtry; 2030: 2 - kompostování
3 - domovní mikročistírna - disky |  | 2017: 13 - aktivační čistírna a rybník; 2030: 3 - skládkování
4 - domovní mikročistírna - filtry |  | 2017: 14 - aktiv. č. s nitrif. a rybník; 2030: 4 - spalování
5 - kořenová čistírna |  | 2017: 15 - aktiv. č. s nitr. a mikrosíty; 2030: 5 - rekultivace
6 - stabilizační nádrž |  | 2017: 16 - aktivač. č. a rycholfiltrace; 2030: 6 - převoz do jiné ČOV ke zpracování
7 - čistírna s biokontaktory |  | 2017: 17 - č. s nitrif. a srážením P; 2030: 101 - přímá aplikace na zemědělské a lesní půdě + kompostování
8 - malá aktiv. čistírna s nitrifikací |  | 2017: 18 - č. s denitrif. + nitr. + sráž. P; 2030: 102 - přímá aplikace na zemědělské a lesní půdě + skládkování
9 - aktivační čistírna |  | 2017: 19 - č. s denit., nitr., sráž. P, filtr.; 2030: 103 - kompostování + spalování
104 - skládkování + převoz do jiné ČOV
105 - přímá aplikace na zem. a les. půdě + kompostování + převoz do jiné ČOV
106 - kompostování + skládkování + rekultivace

## tab.XII
Plán rozvoje pro kraj : Jihomoravský |  |  |  | Provozní skupina : |  | CZ0641.6201.0013.01-Jedovnice
Tab. XII - TECHNICKÉ A FINANČNÍ ÚDAJE KANALIZACÍ
CZ0641.6201.0013.01-Jedovnice
(číslo a název obce)
ID | K | H l a v n í o b j e k t y |  |  |  | stávající objekty |  |  | rekonstrukce |  | nové stavby
|  | 1 čistírny odpadních vod |  |  |  | DHM | rok uved. | posl. rekon. | DHM | rok zaháj. | DHM | rok zaháj.
|  | název | typ ČOV |  | kap. m3/d | mil. Kč | do provozu | /rok zrušení | mil.Kč | /ukončení | mil. Kč | /ukončení
C.S |  | ČOV Jedovnice | čistírna s denitrifikací + nitrifikací + srážením P |  | 1224 | 30.767 | 1999 | 1999
C.R |  | ČOV Jedovnice | čistírna s denitrifikací + nitrifikací + srážením P |  | 1224 |  |  |  | 48.8017 | 2028/2028
2 biologický rybník
|  |  | plocha (ha) |  | kap. EO
3 kanalizační síť
|  |  |  | DN(mm) | délka(km)
K.S |  | KS Jedovnice |  | < 100 | 12.557 |  | 1941 | 2017
K.S |  | KS Jedovnice |  | 101 - 300 | 2.368 |  | 1941 | 2017
K.S |  | KS Jedovnice |  | 301 - 500 | 2.092 |  | 1941 | 2017
4 výtlačné řady
|  |  |  | DN(mm) | délka(km)
V.S |  | Jedovnice z ČS01 |  | < 100 | 0.08939
5 čerpací stanice
|  |  |  | Qkap(l/s) | h(m)
S.S |  | Jedovnice ČS01 |  | 0 | 0
6 kanalizační přípojky
|  |  |  | počet | délka(km)
S.S |  | přípojky Jedovnice |  | 781 | 4.937 |  | 1941 | 2017
7 jímky
|  |  | typ |  | počet ks
|  | SOUČET |  |  |  | 30.767 |  |  | 48.8017 |  | 0