## tab.VI
Plán rozvoje pro kraj : Jihomoravský
Tab. VI - KANALIZACE - ZÁKLADNÍ ÚDAJE
CZ0641.6201.0015.01 - Krasová
(provozní skupina)
| jednotky | 2017 | 2020 | 2025 | 2030 | 2035 | 2040 | 2045 | 2050
Celkový počet obyvatel | os. | 396 | 393 | 393 | 391 | 389 | 386 | 382 | 379
Odkanalizování
Počet obyv. napoj na kanalizaci | os. | 396 | 393 | 393 | 391 | 389 | 386 | 382 | 379
Počet obyv. napoj na kanalizaci | % | 100 | 100 | 100 | 100 | 100 | 100 | 100 | 100
Přírůstek | os |  | -3 | 0 | -2 | -2 | -3 | -4 | -3
Čištění odpadních vod
Počet obyv. napoj ČOV | os. | 396 | 393 | 393 | 391 | 389 | 386 | 382 | 379
Počet obyv. napoj ČOV | % | 100 | 100 | 100 | 100 | 100 | 100 | 100 | 100
Počet obyv. se svozem na ČOV | os. | 0 | 0 | 0 | 0 | 0 | 0 | 0 | 0
Počet obyv. se svozem na ČOV | % | 0 | 0 | 0 | 0 | 0 | 0 | 0 | 0
Celková produkce odp. vod | mil. m3/rok | 0.017101 | 0.01697 | 0.01697 | 0.016882 | 0.016794 | 0.016663 | 0.016488 | 0.016356
Odpad. vody čištěné na ČOV | mil. m3/rok | 0.017101 | 0.01697 | 0.01697 | 0.016882 | 0.016794 | 0.016663 | 0.016488 | 0.016356
Odpad. vody čištěné na ČOV | % |  | 100 | 100 | 100 | 100 | 100 | 100 | 100
Přírustek odp. vody čištěné na ČOV | mil. m3/rok |  | -0.0001314 | 0 | -8.76e-05 | -8.76e-05 | -0.0001314 | -0.0001752 | -0.0001314
Přírustek odp. vody čištěné na ČOV | % |  | -0.77433 | 0 | -0.5189 | -0.5216 | -0.78857 | -1.0626 | -0.80336
Odpad. vody čištěné v septicích | mil. m3/rok | 0 | 0 | 0 | 0 | 0 | 0 | 0 | 0
Odpad. vody čištěné v septicích | % | 0 | 0 | 0 | 0 | 0 | 0 | 0 | 0
Odpad. vody nečištěné | tis. m3/rok | 0 | 0 | 0 | 0 | 0 | 0 | 0 | 0
Odpad. vody nečištěné | % | 0 | 0 | 0 | 0 | 0 | 0 | 0 | 0
Počet ČOV | ks | 1 | 0 | 0 | 0 | 0 | 0 | 0 | 0
Celková kapacita ČOV | m3/d | 73 | 0 | 0 | 0 | 0 | 0 | 0 | 0
Přírůstek | m3/d |  | -73 | 0 | 0 | 0 | 0 | 0 | 0
Přebytek kapacity | m3/d | 2017: 73
Nedostatek kapacity | m3/d |  | 0 | 0 | 0 | 0 | 0 | 0 | 0
Celková délka nové kanalizace | km | 0 | 0 | 0 | 0 | 0 | 0 | 0 | 0
Přírůstek | km |  | 0 | 0 | 0 | 0 | 0 | 0 | 0
Přírůstek | % |  | 0 | 0 | 0 | 0 | 0 | 0 | 0
Celková délka rek. kanalizace | km | 0 | 0 | 0 | 0 | 0 | 0 | 0 | 0
Přírůstek | km |  | 0 | 0 | 0 | 0 | 0 | 0 | 0
Přírůstek | % |  | 0 | 0 | 0 | 0 | 0 | 0 | 0
Produkce zněčištění
BSK5 | t/rok | 9.4652 | 9.3918 | 9.3918 | 9.3429 | 9.294 | 9.2206 | 9.1228 | 9.0494
NL | t/rok | 8.6764 | 8.6092 | 8.6092 | 8.5643 | 8.5195 | 8.4522 | 8.3626 | 8.2953
CHSK | t/rok | 17.5215 | 17.3857 | 17.3857 | 17.2952 | 17.2046 | 17.0689 | 16.8878 | 16.752
Odstranění znečištění
BSK5 | t/rok | 8.9522 | 9.0864 | 9.0864 | 9.039 | 8.9917 | 8.9207 | 8.826 | 8.755
NL | t/rok | 7.9924 | 8.2698 | 8.2698 | 8.2267 | 8.1836 | 8.119 | 8.0328 | 7.9682
CHSK | t/rok | 15.6404 | 16.1978 | 16.1978 | 16.1134 | 16.029 | 15.9025 | 15.7337 | 15.6071
Celkové investiční náklady ročně | mil. Kč | 0 | 0 | 0 | 48.8017 | 0 | 0 | 0 | 0
Celkové investiční náklady součtově | mil. Kč | 0 | 0 | 0 | 48.8017 | 48.8017 | 48.8017 | 48.8017 | 48.8017

## tab.IX
Kraj : Jihomoravský |  |  |  |  | Provozní skupina : |  | CZ0641.6201.0015.01 - Krasová
Tab. IX - KANALIZACE - REKAPITULACE VSTUPNÍCH ÚDAJŮ
CZ0641.6201.0015.01 - Krasová
(číslo a název obce)
| jedn. | 2017 | 2020 | 2025 | 2030 | 2035 | 2040 | 2045 | 2050
Počet trvale bydl.obyvatel | os. | 376 | 373 | 373 | 371 | 369 | 366 | 362 | 359
Počet osob s ČOP | os. | 20 | 20 | 20 | 20 | 20 | 20 | 20 | 20
ODKANALIZOVÁNÍ OBCE
Rozsah odkanalizování | - | 2017: celá obec
Typ kanalizace | - | 2017: splašková kanalizace
Počet obyv.napoj.na kanal.
- trvale bydlící | os. | 376 | 373 | 373 | 371 | 369 | 366 | 362 | 359
- počet osob s ČOP | os. | 20 | 20 | 20 | 20 | 20 | 20 | 20 | 20
Počet obyv.nenapoj.na kanal.
- trvale bydlící | os. | 0 | 0 | 0 | 0 | 0 | 0 | 0 | 0
- počet osob s ČOP | os. | 0 | 0 | 0 | 0 | 0 | 0 | 0 | 0
LIKVIDACE ODPADNÍCH VOD
Počet obyv.napoj.na ČOV
- trvale bydlící | os. | 376 | 373 | 373 | 371 | 369 | 366 | 362 | 359
- počet osob s ČOP | os. | 20 | 20 | 20 | 20 | 20 | 20 | 20 | 20
Počet obyv.napoj.na septiky
- trvale bydlící | os. | 0 | 0 | 0 | 0 | 0 | 0 | 0 | 0
- počet osob s ČOP | os. | 0 | 0 | 0 | 0 | 0 | 0 | 0 | 0
Počet obyv.s odvoz OV
- trvale bydlící | os. | 0 | 0 | 0 | 0 | 0 | 0 | 0 | 0
- počet osob s ČOP | os. | 0 | 0 | 0 | 0 | 0 | 0 | 0 | 0
Průmysl,zemědelství,vybavenost | - | 2017: vybavenost
Způsob likvidace | - | obecní ČOV | obecní ČOV | obecní ČOV | obecní ČOV | obecní ČOV | obecní ČOV | obecní ČOV | obecní ČOV
Množství odp.vod | m3/d | 7.92 | 7.86 | 7.86 | 7.82 | 7.78 | 7.72 | 7.64 | 7.58
BSK5 | kg/d | 2.772 | 2.751 | 2.751 | 2.737 | 2.723 | 2.702 | 2.674 | 2.653
NL | kg/d | 2.541 | 2.5218 | 2.5218 | 2.5089 | 2.4961 | 2.4768 | 2.4512 | 2.4319
CHSK | kg/d | 5.544 | 5.502 | 5.502 | 5.474 | 5.446 | 5.404 | 5.348 | 5.306
N-celk | kg/d | 0.5082 | 0.50435 | 0.50435 | 0.50178 | 0.49922 | 0.49537 | 0.49023 | 0.48638
N-NH4 | kg/d | 0.24024 | 0.23842 | 0.23842 | 0.23721 | 0.23599 | 0.23417 | 0.23175 | 0.22993
N-NO3 | kg/d | 0.0462 | 0.04585 | 0.04585 | 0.045617 | 0.045383 | 0.045033 | 0.044567 | 0.044217
P-celk | kg/d | 0.1155 | 0.11463 | 0.11463 | 0.11404 | 0.11346 | 0.11258 | 0.11142 | 0.11054
Počet ČOV | ks | 1 | 0 | 0 | 0 | 0 | 0 | 0 | 0
Kapacita ČOV | m3/d | 73 | 0 | 0 | 0 | 0 | 0 | 0 | 0
Počet čerpacích stanic | ks | bar: 2017 to 2050
Délka kanal.sítě | km | 4.206 | 4.206 | 4.206 | 4.206 | 4.206 | 4.206 | 4.206 | 4.206
Počet kanal.přípojek | ks | 137 | 137 | 137 | 137 | 137 | 137 | 137 | 137
Jímky a septiky | ks | 0 | 0 | 0 | 0 | 0 | 0 | 0 | 0
Mikročistírny | ks | 0 | 0 | 0 | 0 | 0 | 0 | 0 | 0
Vysvětlivka : Počet osob s ČOP = Počet osob s časově omezeným pobytem
|  | 127.581 | 128.2261 | 128.3873 | 128.5486 | 128.7099 | 128.8711 | 129.0324 | 129.1937

## tab.X
Kraj : Jihomoravský | [5 empty] | Provozní skupina: CZ0641.6201.0015.01 - Krasová
Tab. X - KANALIZACE - BILANCE ODPADNÍCH VOD A ZNEČIŠTĚNÍ
CZ0641.6201.0015.01 - Krasová
(číslo a název obce)
| jedn. | 2017 | 2020 | 2025 | 2030 | 2035 | 2040 | 2045 | 2050
CELKOVÁ PRODUKCE
odpadních vod | m3/d | 46.852 | 46.492 | 46.492 | 46.252 | 46.012 | 45.652 | 45.172 | 44.812
BSK5 | kg/d | 25.932 | 25.731 | 25.731 | 25.597 | 25.463 | 25.262 | 24.994 | 24.793
NL | kg/d | 23.771 | 23.5868 | 23.5868 | 23.4639 | 23.3411 | 23.1568 | 22.9112 | 22.7269
CHSK | kg/d | 48.004 | 47.632 | 47.632 | 47.384 | 47.136 | 46.764 | 46.268 | 45.896
Počet EO | os. | 432.2 | 428.85 | 428.85 | 426.6167 | 424.3833 | 421.0333 | 416.5667 | 413.2167
odp.vod likv. na ČOV | m3/d | 46.852 | 46.492 | 46.492 | 46.252 | 46.012 | 45.652 | 45.172 | 44.812
odp.vod likv. v septicích | m3/d | 0 | 0 | 0 | 0 | 0 | 0 | 0 | 0
odp.vod likv. jiným způsobem | m3/d | 0 | 0 | 0 | 0 | 0 | 0 | 0 | 0
PŘÍSUN ODP. VOD Z JINÝCH LOKALIT
množství odpadních vod | m3/d | 0 | 0 | 0 | 0 | 0 | 0 | 0 | 0
BSK5 | kg/d | 0 | 0 | 0 | 0 | 0 | 0 | 0 | 0
NL | kg/d | 0 | 0 | 0 | 0 | 0 | 0 | 0 | 0
CHSK | kg/d | 0 | 0 | 0 | 0 | 0 | 0 | 0 | 0
ODVEDENÍ ODP. VOD NA JINÉ LOKALITY
množství odpadních vod | m3/d | 0 | 46.492 | 46.492 | 46.252 | 46.012 | 45.652 | 45.172 | 44.812
BSK5 | kg/d | 0 | 25.731 | 25.731 | 25.597 | 25.463 | 25.262 | 24.994 | 24.793
NL | kg/d | 0 | 23.5868 | 23.5868 | 23.4639 | 23.3411 | 23.1568 | 22.9112 | 22.7269
CHSK | kg/d | 0 | 47.632 | 47.632 | 47.384 | 47.136 | 46.764 | 46.268 | 45.896
PŘÍTOK NA ČOV
množství odpadních vod | m3/d | 2017: 46.852
BSK5 | kg/d | 2017: 25.932
NL | kg/d | 2017: 23.771
CHSK | kg/d | 2017: 48.004
Počet EO | os | 2017: 432.2
Typ ČOV | - | 2017: 9
Dočištění - snížení BSK5 | - | bar: 2017
Denitrifikace | - | bar: 2017
Odstraňování fosforu | - | bar: 2017
množství odpadních vod | m3/d | 2017: 46.852
ODSTRANĚNÉ ZNEČIŠTĚNÍ
BSK5 | kg/d | 24.5264 | 24.8941 | 24.8941 | 24.7645 | 24.6348 | 24.4403 | 24.1809 | 23.9864
NL | kg/d | 21.8969 | 22.6569 | 22.6569 | 22.5389 | 22.4208 | 22.2438 | 22.0077 | 21.8307
CHSK | kg/d | 42.8503 | 44.3776 | 44.3776 | 44.1464 | 43.9152 | 43.5684 | 43.106 | 42.7592
ZBYTKOVÉ ZNEČIŠTĚNÍ
BSK5 | kg/d | 1.4056 | 0.83686 | 0.83686 | 0.83254 | 0.82822 | 0.82174 | 0.8131 | 0.80662
NL | kg/d | 1.8741 | 0.92984 | 0.92984 | 0.92504 | 0.92024 | 0.91304 | 0.90344 | 0.89624
CHSK | kg/d | 5.1537 | 3.2544 | 3.2544 | 3.2376 | 3.2208 | 3.1956 | 3.162 | 3.1368
Produkce kalů | m3/r | 298.405 | 302.8788 | 302.8788 | 301.301 | 299.7232 | 297.3565 | 294.201 | 291.8343
Způsob likvidace kalů | - | 2017: 0
Množství kalu po odvodnění | m3/r | 71.6172 | 72.6909 | 72.6909 | 72.3122 | 71.9336 | 71.3656 | 70.6082 | 70.0402
Typ čistírny odpadních vod: |  | 2030: Způsoby likvidace kalů:
0 - neurčeno |  | 2017: 10 - aktivační s nitrifikací; 2030: 0 - neurčeno
1 - septik |  | 2017: 11 - aktivační s denitrif. a nitrif.; 2030: 1 - přímá aplikace na zemědělské a lesní půdě
2 - septik s dočištěním |  | 2017: 12 - čist. s biologickými filtry; 2030: 2 - kompostování
3 - domovní mikročistírna - disky |  | 2017: 13 - aktivační čistírna a rybník; 2030: 3 - skládkování
4 - domovní mikročistírna - filtry |  | 2017: 14 - aktiv. č. s nitrif. a rybník; 2030: 4 - spalování
5 - kořenová čistírna |  | 2017: 15 - aktiv. č. s nitr. a mikrosíty; 2030: 5 - rekultivace
6 - stabilizační nádrž |  | 2017: 16 - aktivač. č. a rycholfiltrace; 2030: 6 - převoz do jiné ČOV ke zpracování
7 - čistírna s biokontaktory |  | 2017: 17 - č. s nitrif. a srážením P; 2030: 101 - přímá aplikace na zemědělské a lesní půdě + kompostování
8 - malá aktiv. čistírna s nitrifikací |  | 2017: 18 - č. s denitrif. + nitr. + sráž. P; 2030: 102 - přímá aplikace na zemědělské a lesní půdě + skládkování
9 - aktivační čistírna |  | 2017: 19 - č. s denit., nitr., sráž. P, filtr.; 2030: 103 - kompostování + spalování
104 - skládkování + převoz do jiné ČOV
105 - přímá aplikace na zem. a les. půdě + kompostování + převoz do jiné ČOV
106 - kompostování + skládkování + rekultivace

## tab.XII
Plán rozvoje pro kraj : Jihomoravský |  |  |  | Provozní skupina : |  | CZ0641.6201.0015.01-Krasová
Tab. XII - TECHNICKÉ A FINANČNÍ ÚDAJE KANALIZACÍ
CZ0641.6201.0015.01-Krasová
(číslo a název obce)
ID | K | H l a v n í o b j e k t y |  |  |  | stávající objekty |  |  | rekonstrukce |  | nové stavby
|  | 1 čistírny odpadních vod |  |  |  | DHM | rok uved. | posl. rekon. | DHM | rok zaháj. | DHM | rok zaháj.
|  | název | typ ČOV |  | kap. m3/d | mil. Kč | do provozu | /rok zrušení | mil.Kč | /ukončení | mil. Kč | /ukončení
2 biologický rybník
|  |  | plocha (ha) |  | kap. EO
3 kanalizační síť
|  |  |  | DN(mm) | délka(km)
K.S |  | KS Krasová |  | < 100 | 3.102 |  | 1994 | 2018
4 výtlačné řady
|  |  |  | DN(mm) | délka(km)
V.S |  | Krasová z ČS01 |  | < 100 | 1.104 |  | 2017 | 2018
5 čerpací stanice
|  |  |  | Qkap(l/s) | h(m)
S.S |  | Krasová ČS01 |  | 4.17 | 34.5 |  | 2017 | 2018
6 kanalizační přípojky
|  |  |  | počet | délka(km)
S.S |  | přípojky Krasová |  | 137 | 1.897 |  | 1994 | 2018
7 jímky
|  |  | typ |  | počet ks
|  | SOUČET |  |  |  | 0 |  |  | 0 |  | 0