## tab.VI
Plán rozvoje pro kraj : Jihomoravský
Tab. VI - KANALIZACE - ZÁKLADNÍ ÚDAJE
CZ0641.6201.0018.01 - Kuničky
(provozní skupina)
| jednotky | 2017 | 2020 | 2025 | 2030 | 2035 | 2040 | 2045 | 2050
Celkový počet obyvatel | os. | 312 | 310 | 310 | 308 | 306 | 304 | 301 | 299
Odkanalizování
Počet obyv. napoj na kanalizaci | os. | 0 | 0 | 0 | 274 | 272 | 270 | 267 | 266
Počet obyv. napoj na kanalizaci | % | 0 | 0 | 0 | 88.961 | 88.8889 | 88.8158 | 88.7043 | 88.9632
Přírůstek | os |  | 0 | 0 | 274 | -2 | -2 | -3 | -1
Čištění odpadních vod
Počet obyv. napoj ČOV | os. | 0 | 0 | 0 | 274 | 272 | 270 | 267 | 266
Počet obyv. napoj ČOV | % | 0 | 0 | 0 | 88.961 | 88.8889 | 88.8158 | 88.7043 | 88.9632
Počet obyv. se svozem na ČOV | os. | 312 | 310 | 310 | 34 | 34 | 34 | 34 | 33
Počet obyv. se svozem na ČOV | % | 100 | 100 | 100 | 11.039 | 11.1111 | 11.1842 | 11.2957 | 11.0368
Celková produkce odp. vod | mil. m3/rok | 0.01095 | 0.010877 | 0.010877 | 0.012804 | 0.012717 | 0.012629 | 0.012498 | 0.012417
Odpad. vody čištěné na ČOV | mil. m3/rok | 0 | 0 | 0 | 0.012249 | 0.012162 | 0.012074 | 0.011943 | 0.011892
Odpad. vody čištěné na ČOV | % | 0 | 0 | 0 | 95.667 | 95.6372 | 95.6069 | 95.5607 | 95.7672
Přírustek odp. vody čištěné na ČOV | mil. m3/rok |  | 0 | 0 | 0.012249 | -8.76e-05 | -8.76e-05 | -0.0001314 | -5.11e-05
Přírustek odp. vody čištěné na ČOV | % | 0 | 0 | 0 | 100 | -0.72029 | -0.72551 | -1.1002 | -0.42971
Odpad. vody čištěné v septicích | mil. m3/rok | 0 | 0 | 0 | 0 | 0 | 0 | 0 | 0
Odpad. vody čištěné v septicích | % | 0 | 0 | 0 | 0 | 0 | 0 | 0 | 0
Odpad. vody nečištěné | tis. m3/rok | 10.95 | 10.877 | 10.877 | 0.5548 | 0.5548 | 0.5548 | 0.5548 | 0.5256
Odpad. vody nečištěné | % | 100 | 100 | 100 | 4.333 | 4.3628 | 4.3931 | 4.4393 | 4.2328
Počet ČOV | ks | 0 | 0 | 0 | 1 | 1 | 1 | 1 | 1
Celková kapacita ČOV | m3/d | 0 | 0 | 0 | 52.5 | 52.5 | 52.5 | 52.5 | 52.5
Přírůstek | m3/d |  | 0 | 0 | 52.5 | 0 | 0 | 0 | 0
Přebytek kapacity | m3/d |  |  |  | 52.5 | 52.5 | 52.5 | 52.5 | 52.5
Nedostatek kapacity | m3/d | 2017: 0; 2020: 0; 2025: 0
Celková délka nové kanalizace | km | 0 | 0 | 0 | 2.023 | 2.023 | 2.023 | 2.023 | 2.023
Přírůstek | km |  | 0 | 0 | 2.023 | 0 | 0 | 0 | 0
Přírůstek | % |  | 0 | 0 | 100 | 0 | 0 | 0 | 0
Celková délka rek. kanalizace | km | 0 | 0 | 0 | 0 | 0 | 0 | 0 | 0
Přírůstek | km |  | 0 | 0 | 0 | 0 | 0 | 0 | 0
Přírůstek | % |  | 0 | 0 | 0 | 0 | 0 | 0 | 0
Produkce zněčištění
BSK5 | t/rok | 3.0383 | 3.0185 | 3.0185 | 6.9992 | 6.9503 | 6.9014 | 6.8281 | 6.7937
NL | t/rok | 2.7851 | 2.767 | 2.767 | 6.416 | 6.3711 | 6.3263 | 6.2591 | 6.2276
CHSK | t/rok | 5.703 | 5.666 | 5.666 | 12.9631 | 12.8726 | 12.7821 | 12.6463 | 12.5825
Odstranění znečištění
BSK5 | t/rok | 0 | 0 | 0 | 6.4201 | 6.3738 | 6.3275 | 6.2581 | 6.2326
NL | t/rok | 0 | 0 | 0 | 5.7319 | 5.6906 | 5.6493 | 5.5873 | 5.5646
CHSK | t/rok | 0 | 0 | 0 | 11.2275 | 11.1467 | 11.0658 | 10.9445 | 10.8997
Celkové investiční náklady ročně | mil. Kč | 0 | 0 | 0 | 16.4502 | 0 | 0 | 0 | 0
Celkové investiční náklady součtově | mil. Kč | 0 | 0 | 0 | 16.4502 | 16.4502 | 16.4502 | 16.4502 | 16.4502

## tab.IX
Kraj : Jihomoravský |  |  |  |  | Provozní skupina : |  | CZ0641.6201.0018.01 - Kuničky
Tab. IX - KANALIZACE - REKAPITULACE VSTUPNÍCH ÚDAJŮ
CZ0641.6201.0018.01 - Kuničky
(číslo a název obce)
| jedn. | 2017 | 2020 | 2025 | 2030 | 2035 | 2040 | 2045 | 2050
Počet trvale bydl.obyvatel | os. | 292 | 290 | 290 | 288 | 286 | 284 | 281 | 279
Počet osob s ČOP | os. | 20 | 20 | 20 | 20 | 20 | 20 | 20 | 20
ODKANALIZOVÁNÍ OBCE
Rozsah odkanalizování | - | 2017: celá obec
Typ kanalizace | - | 2017: splašková kanalizace
Počet obyv.napoj.na kanal.
- trvale bydlící | os. | 0 | 0 | 0 | 274 | 272 | 270 | 267 | 266
- počet osob s ČOP | os. | 0 | 0 | 0 | 0 | 0 | 0 | 0 | 0
Počet obyv.nenapoj.na kanal.
- trvale bydlící | os. | 292 | 290 | 290 | 14 | 14 | 14 | 14 | 13
- počet osob s ČOP | os. | 20 | 20 | 20 | 20 | 20 | 20 | 20 | 20
LIKVIDACE ODPADNÍCH VOD
Počet obyv.napoj.na ČOV
- trvale bydlící | os. | 0 | 0 | 0 | 274 | 272 | 270 | 267 | 266
- počet osob s ČOP | os. | 0 | 0 | 0 | 0 | 0 | 0 | 0 | 0
Počet obyv.napoj.na septiky
- trvale bydlící | os. | 0 | 0 | 0 | 0 | 0 | 0 | 0 | 0
- počet osob s ČOP | os. | 0 | 0 | 0 | 0 | 0 | 0 | 0 | 0
Počet obyv.s odvoz OV
- trvale bydlící | os. | 292 | 290 | 290 | 14 | 14 | 14 | 14 | 13
- počet osob s ČOP | os. | 20 | 20 | 20 | 20 | 20 | 20 | 20 | 20
Průmysl,zemědelství,vybavenost | - | 2017: vybavenost
Způsob likvidace | - | jímky na vyvážení | jímky na vyvážení | jímky na vyvážení | obecní ČOV | obecní ČOV | obecní ČOV | obecní ČOV | obecní ČOV
Množství odp.vod | m3/d | 6.24 | 6.2 | 6.2 | 6.16 | 6.12 | 6.08 | 6.02 | 5.98
BSK5 | kg/d | 2.184 | 2.17 | 2.17 | 2.156 | 2.142 | 2.128 | 2.107 | 2.093
NL | kg/d | 2.002 | 1.9892 | 1.9892 | 1.9763 | 1.9635 | 1.9507 | 1.9314 | 1.9186
CHSK | kg/d | 4.368 | 4.34 | 4.34 | 4.312 | 4.284 | 4.256 | 4.214 | 4.186
N-celk | kg/d | 0.4004 | 0.39783 | 0.39783 | 0.39527 | 0.3927 | 0.39013 | 0.38628 | 0.38372
N-NH4 | kg/d | 0.18928 | 0.18807 | 0.18807 | 0.18685 | 0.18564 | 0.18443 | 0.18261 | 0.18139
N-NO3 | kg/d | 0.0364 | 0.036167 | 0.036167 | 0.035933 | 0.0357 | 0.035467 | 0.035117 | 0.034883
P-celk | kg/d | 0.091 | 0.090417 | 0.090417 | 0.089833 | 0.08925 | 0.088667 | 0.087792 | 0.087208
Počet ČOV | ks | 0 | 0 | 0 | 1 | 1 | 1 | 1 | 1
Kapacita ČOV | m3/d | 0 | 0 | 0 | 52.5 | 52.5 | 52.5 | 52.5 | 52.5
Počet čerpacích stanic | ks | 0 | 0 | 0 | 1 | 1 | 1 | 1 | 1
Délka kanal.sítě | km | 0 | 0 | 0 | 2.023 | 2.023 | 2.023 | 2.023 | 2.023
Počet kanal.přípojek | ks | 0 | 0 | 0 | 115 | 115 | 115 | 115 | 115
Jímky a septiky | ks | 0 | 0 | 0 | 0 | 0 | 0 | 0 | 0
Mikročistírny | ks | 0 | 0 | 0 | 0 | 0 | 0 | 0 | 0
Vysvětlivka : Počet osob s ČOP = Počet osob s časově omezeným pobytem
|  | 127.581 | 128.2261 | 128.3873 | 128.5486 | 128.7099 | 128.8711 | 129.0324 | 129.1937

## tab.X
Kraj : Jihomoravský | [5 empty] | Provozní skupina: CZ0641.6201.0018.01 - Kuničky
Tab. X - KANALIZACE - BILANCE ODPADNÍCH VOD A ZNEČIŠTĚNÍ
CZ0641.6201.0018.01 - Kuničky
(číslo a název obce)
| jedn. | 2017 | 2020 | 2025 | 2030 | 2035 | 2040 | 2045 | 2050
CELKOVÁ PRODUKCE
odpadních vod | m3/d | 30 | 29.8 | 29.8 | 35.08 | 34.84 | 34.6 | 34.24 | 34.02
BSK5 | kg/d | 8.324 | 8.27 | 8.27 | 19.176 | 19.042 | 18.908 | 18.707 | 18.613
NL | kg/d | 7.6303 | 7.5808 | 7.5808 | 17.578 | 17.4552 | 17.3323 | 17.1481 | 17.0619
CHSK | kg/d | 15.6247 | 15.5233 | 15.5233 | 35.5153 | 35.2673 | 35.0193 | 34.6473 | 34.4727
Počet EO | os. | 138.7333 | 137.8333 | 137.8333 | 319.6 | 317.3667 | 315.1333 | 311.7833 | 310.2167
odp.vod likv. na ČOV | m3/d | 0 | 0 | 0 | 33.56 | 33.32 | 33.08 | 32.72 | 32.58
odp.vod likv. v septicích | m3/d | 0 | 0 | 0 | 0 | 0 | 0 | 0 | 0
odp.vod likv. jiným způsobem | m3/d | 30 | 29.8 | 29.8 | 1.52 | 1.52 | 1.52 | 1.52 | 1.44
PŘÍSUN ODP. VOD Z JINÝCH LOKALIT
množství odpadních vod | m3/d | 0 | 0 | 0 | 0 | 0 | 0 | 0 | 0
BSK5 | kg/d | 0 | 0 | 0 | 0 | 0 | 0 | 0 | 0
NL | kg/d | 0 | 0 | 0 | 0 | 0 | 0 | 0 | 0
CHSK | kg/d | 0 | 0 | 0 | 0 | 0 | 0 | 0 | 0
ODVEDENÍ ODP. VOD NA JINÉ LOKALITY
množství odpadních vod | m3/d | 0 | 0 | 0 | 0 | 0 | 0 | 0 | 0
BSK5 | kg/d | 0 | 0 | 0 | 0 | 0 | 0 | 0 | 0
NL | kg/d | 0 | 0 | 0 | 0 | 0 | 0 | 0 | 0
CHSK | kg/d | 0 | 0 | 0 | 0 | 0 | 0 | 0 | 0
PŘÍTOK NA ČOV
množství odpadních vod | m3/d |  |  |  | 33.56 | 33.32 | 33.08 | 32.72 | 32.58
BSK5 | kg/d |  |  |  | 18.596 | 18.462 | 18.328 | 18.127 | 18.053
NL | kg/d |  |  |  | 17.0463 | 16.9235 | 16.8007 | 16.6164 | 16.5486
CHSK | kg/d |  |  |  | 34.452 | 34.204 | 33.956 | 33.584 | 33.446
Počet EO | os |  |  |  | 309.9333 | 307.7 | 305.4667 | 302.1167 | 300.8833
Typ ČOV | - |  |  |  | 18 | 18 | 18 | 18 | 18
Dočištění - snížení BSK5 | - | bar: 2030 to 2050
Denitrifikace | - |  |  |  | ano | ano | ano | ano | ano
Odstraňování fosforu | - |  |  |  | ano | ano | ano | ano | ano
množství odpadních vod | m3/d |  |  |  | 33.56 | 33.32 | 33.08 | 32.72 | 32.58
ODSTRANĚNÉ ZNEČIŠTĚNÍ
BSK5 | kg/d | 0 | 0 | 0 | 17.5892 | 17.4624 | 17.3356 | 17.1454 | 17.0756
NL | kg/d | 0 | 0 | 0 | 15.7039 | 15.5907 | 15.4775 | 15.3076 | 15.2454
CHSK | kg/d | 0 | 0 | 0 | 30.7604 | 30.5388 | 30.3172 | 29.9848 | 29.8622
ZBYTKOVÉ ZNEČIŠTĚNÍ
BSK5 | kg/d | 8.324 | 8.27 | 8.27 | 1.0068 | 0.9996 | 0.9924 | 0.9816 | 0.9774
NL | kg/d | 7.6303 | 7.5808 | 7.5808 | 1.3424 | 1.3328 | 1.3232 | 1.3088 | 1.3032
CHSK | kg/d | 15.6247 | 15.5233 | 15.5233 | 3.6916 | 3.6652 | 3.6388 | 3.5992 | 3.5838
Produkce kalů | m3/r | 0 | 0 | 0 | 214.0019 | 212.4592 | 210.9165 | 208.6024 | 207.7531
Způsob likvidace kalů | - |  |  |  | 6 | 6 | 6 | 6 | 6
Množství kalu po odvodnění | m3/r | 0 | 0 | 0 | 51.3605 | 50.9902 | 50.62 | 50.0646 | 49.8608
Typ čistírny odpadních vod: |  | 2030: Způsoby likvidace kalů:
0 - neurčeno |  | 2017: 10 - aktivační s nitrifikací; 2030: 0 - neurčeno
1 - septik |  | 2017: 11 - aktivační s denitrif. a nitrif.; 2030: 1 - přímá aplikace na zemědělské a lesní půdě
2 - septik s dočištěním |  | 2017: 12 - čist. s biologickými filtry; 2030: 2 - kompostování
3 - domovní mikročistírna - disky |  | 2017: 13 - aktivační čistírna a rybník; 2030: 3 - skládkování
4 - domovní mikročistírna - filtry |  | 2017: 14 - aktiv. č. s nitrif. a rybník; 2030: 4 - spalování
5 - kořenová čistírna |  | 2017: 15 - aktiv. č. s nitr. a mikrosíty; 2030: 5 - rekultivace
6 - stabilizační nádrž |  | 2017: 16 - aktivač. č. a rycholfiltrace; 2030: 6 - převoz do jiné ČOV ke zpracování
7 - čistírna s biokontaktory |  | 2017: 17 - č. s nitrif. a srážením P; 2030: 101 - přímá aplikace na zemědělské a lesní půdě + kompostování
8 - malá aktiv. čistírna s nitrifikací |  | 2017: 18 - č. s denitrif. + nitr. + sráž. P; 2030: 102 - přímá aplikace na zemědělské a lesní půdě + skládkování
9 - aktivační čistírna |  | 2017: 19 - č. s denit., nitr., sráž. P, filtr.; 2030: 103 - kompostování + spalování
104 - skládkování + převoz do jiné ČOV
105 - přímá aplikace na zem. a les. půdě + kompostování + převoz do jiné ČOV
106 - kompostování + skládkování + rekultivace

## tab.XII
Plán rozvoje pro kraj : Jihomoravský |  |  |  | Provozní skupina : |  | CZ0641.6201.0018.01-Kuničky
Tab. XII - TECHNICKÉ A FINANČNÍ ÚDAJE KANALIZACÍ
CZ0641.6201.0018.01-Kuničky
(číslo a název obce)
ID | K | H l a v n í o b j e k t y |  |  |  | stávající objekty |  |  | rekonstrukce |  | nové stavby
|  | 1 čistírny odpadních vod |  |  |  | DHM | rok uved. | posl. rekon. | DHM | rok zaháj. | DHM | rok zaháj.
|  | název | typ ČOV |  | kap. m3/d | mil. Kč | do provozu | /rok zrušení | mil.Kč | /ukončení | mil. Kč | /ukončení
C.N |  | ČOV Kuničky | čistírna s denitrifikací + nitrifikací + srážením P |  | 52.5 | [5 empty] | 3.4257 | 2028/2028
2 biologický rybník
|  |  | plocha (ha) |  | kap. EO
3 kanalizační síť
|  |  |  | DN(mm) | délka(km)
K.N |  | Nový KS Kuničky |  | < 100 | 1.917 | [5 empty] | 9.3693 | 2028/2030
4 výtlačné řady
|  |  |  | DN(mm) | délka(km)
V.N |  | Kuničky z ČS01 |  | < 100 | 0.106 | [5 empty] | 0.28111 | 2028/2030
5 čerpací stanice
|  |  |  | Qkap(l/s) | h(m)
S.N |  | Kuničky ČS01 |  | 1 | 10 | [5 empty] | 0.19125 | 2028/2030
6 kanalizační přípojky
|  |  |  | počet | délka(km)
S.N |  | přípojky Kuničky |  | 115 | 0.92 | [5 empty] | 3.1827 | 2028/2030
7 jímky
|  |  | typ |  | počet ks
|  | SOUČET |  |  |  | 0 |  |  | 0 |  | 16.4502