## tab.VI
Plán rozvoje pro kraj : Jihomoravský
Tab. VI - KANALIZACE - ZÁKLADNÍ ÚDAJE
CZ0641.6201.0020.02 - Lipovec - část obce Marianín
(provozní skupina)
| jednotky | 2017 | 2020 | 2025 | 2030 | 2035 | 2040 | 2045 | 2050
Celkový počet obyvatel | os. | 63 | 62 | 62 | 62 | 62 | 61 | 61 | 60
Odkanalizování
Počet obyv. napoj na kanalizaci | os. | 0 | 0 | 0 | 55 | 55 | 54 | 54 | 53
Počet obyv. napoj na kanalizaci | % | 0 | 0 | 0 | 88.7097 | 88.7097 | 88.5246 | 88.5246 | 88.3333
Přírůstek | os |  | 0 | 0 | 55 | 0 | -1 | 0 | -1
Čištění odpadních vod
Počet obyv. napoj ČOV | os. | 0 | 0 | 0 | 55 | 55 | 54 | 54 | 53
Počet obyv. napoj ČOV | % | 0 | 0 | 0 | 88.7097 | 88.7097 | 88.5246 | 88.5246 | 88.3333
Počet obyv. se svozem na ČOV | os. | 63 | 62 | 62 | 7 | 7 | 7 | 7 | 7
Počet obyv. se svozem na ČOV | % | 100 | 100 | 100 | 11.2903 | 11.2903 | 11.4754 | 11.4754 | 11.6667
Celková produkce odp. vod | mil. m3/rok | 0.00219 | 0.0021535 | 0.0021535 | 0.002555 | 0.002555 | 0.0025112 | 0.0025112 | 0.0024674
Odpad. vody čištěné na ČOV | mil. m3/rok | 0 | 0 | 0 | 0.0024601 | 0.0024601 | 0.0024163 | 0.0024163 | 0.0023725
Odpad. vody čištěné na ČOV | % | 0 | 0 | 0 | 96.2857 | 96.2857 | 96.2209 | 96.2209 | 96.1538
Přírustek odp. vody čištěné na ČOV | mil. m3/rok |  | 0 | 0 | 0.0024601 | 0 | -4.38e-05 | 0 | -4.38e-05
Přírustek odp. vody čištěné na ČOV | % | 0 | 0 | 0 | 100 | 0 | -1.8127 | 0 | -1.8462
Odpad. vody čištěné v septicích | mil. m3/rok | 0 | 0 | 0 | 0 | 0 | 0 | 0 | 0
Odpad. vody čištěné v septicích | % | 0 | 0 | 0 | 0 | 0 | 0 | 0 | 0
Odpad. vody nečištěné | tis. m3/rok | 2.19 | 2.1535 | 2.1535 | 0.0949 | 0.0949 | 0.0949 | 0.0949 | 0.0949
Odpad. vody nečištěné | % | 100 | 100 | 100 | 3.7143 | 3.7143 | 3.7791 | 3.7791 | 3.8462
Počet ČOV | ks | 0 | 0 | 0 | 0 | 0 | 0 | 0 | 0
Celková kapacita ČOV | m3/d | 0 | 0 | 0 | 0 | 0 | 0 | 0 | 0
Přírůstek | m3/d |  | 0 | 0 | 0 | 0 | 0 | 0 | 0
Přebytek kapacity | m3/d
Nedostatek kapacity | m3/d | 0 | 0 | 0 | 0 | 0 | 0 | 0 | 0
Celková délka nové kanalizace | km | 0 | 0 | 0 | 1.163 | 1.163 | 1.163 | 1.163 | 1.163
Přírůstek | km |  | 0 | 0 | 1.163 | 0 | 0 | 0 | 0
Přírůstek | % |  | 0 | 0 | 100 | 0 | 0 | 0 | 0
Celková délka rek. kanalizace | km | 0 | 0 | 0 | 0 | 0 | 0 | 0 | 0
Přírůstek | km |  | 0 | 0 | 0 | 0 | 0 | 0 | 0
Přírůstek | % |  | 0 | 0 | 0 | 0 | 0 | 0 | 0
Produkce zněčištění
BSK5 | t/rok | 0.61174 | 0.60189 | 0.60189 | 1.4049 | 1.4049 | 1.3804 | 1.3804 | 1.356
NL | t/rok | 0.56076 | 0.55173 | 0.55173 | 1.2878 | 1.2878 | 1.2654 | 1.2654 | 1.243
CHSK | t/rok | 1.1484 | 1.1299 | 1.1299 | 2.602 | 2.602 | 2.5568 | 2.5568 | 2.5115
Odstranění znečištění
BSK5 | t/rok | 0 | 0 | 0 | 1.2891 | 1.2891 | 1.266 | 1.266 | 1.2428
NL | t/rok | 0 | 0 | 0 | 1.1509 | 1.1509 | 1.1303 | 1.1303 | 1.1096
CHSK | t/rok | 0 | 0 | 0 | 2.2545 | 2.2545 | 2.214 | 2.214 | 2.1736
Celkové investiční náklady ročně | mil. Kč | 0 | 0 | 0 | 9.2711 | 0 | 0 | 0 | 0
Celkové investiční náklady součtově | mil. Kč | 0 | 0 | 0 | 9.2711 | 9.2711 | 9.2711 | 9.2711 | 9.2711

## tab.IX
Kraj : Jihomoravský |  |  |  |  | Provozní skupina : |  | CZ0641.6201.0020.02 - Lipovec - část obce Marianín
Tab. IX - KANALIZACE - REKAPITULACE VSTUPNÍCH ÚDAJŮ
CZ0641.6201.0020.02 - Lipovec - část obce Marianín
(číslo a název obce)
| jedn. | 2017 | 2020 | 2025 | 2030 | 2035 | 2040 | 2045 | 2050
Počet trvale bydl.obyvatel | os. | 58 | 57 | 57 | 57 | 57 | 56 | 56 | 55
Počet osob s ČOP | os. | 5 | 5 | 5 | 5 | 5 | 5 | 5 | 5
ODKANALIZOVÁNÍ OBCE
Rozsah odkanalizování | - | 2017: celá obec
Typ kanalizace | - | 2017: splašková kanalizace
Počet obyv.napoj.na kanal.
- trvale bydlící | os. | 0 | 0 | 0 | 55 | 55 | 54 | 54 | 53
- počet osob s ČOP | os. | 0 | 0 | 0 | 0 | 0 | 0 | 0 | 0
Počet obyv.nenapoj.na kanal.
- trvale bydlící | os. | 58 | 57 | 57 | 2 | 2 | 2 | 2 | 2
- počet osob s ČOP | os. | 5 | 5 | 5 | 5 | 5 | 5 | 5 | 5
LIKVIDACE ODPADNÍCH VOD
Počet obyv.napoj.na ČOV
- trvale bydlící | os. | 0 | 0 | 0 | 55 | 55 | 54 | 54 | 53
- počet osob s ČOP | os. | 0 | 0 | 0 | 0 | 0 | 0 | 0 | 0
Počet obyv.napoj.na septiky
- trvale bydlící | os. | 0 | 0 | 0 | 0 | 0 | 0 | 0 | 0
- počet osob s ČOP | os. | 0 | 0 | 0 | 0 | 0 | 0 | 0 | 0
Počet obyv.s odvoz OV
- trvale bydlící | os. | 58 | 57 | 57 | 2 | 2 | 2 | 2 | 2
- počet osob s ČOP | os. | 5 | 5 | 5 | 5 | 5 | 5 | 5 | 5
Průmysl,zemědelství,vybavenost | - | 2017: vybavenost
Způsob likvidace | - | jímky na vyvážení | jímky na vyvážení | jímky na vyvážení | obecní ČOV | obecní ČOV | obecní ČOV | obecní ČOV | obecní ČOV
Množství odp.vod | m3/d | 1.26 | 1.24 | 1.24 | 1.24 | 1.24 | 1.22 | 1.22 | 1.2
BSK5 | kg/d | 0.441 | 0.434 | 0.434 | 0.434 | 0.434 | 0.427 | 0.427 | 0.42
NL | kg/d | 0.40425 | 0.39783 | 0.39783 | 0.39783 | 0.39783 | 0.39142 | 0.39142 | 0.385
CHSK | kg/d | 0.882 | 0.868 | 0.868 | 0.868 | 0.868 | 0.854 | 0.854 | 0.84
N-celk | kg/d | 0.08085 | 0.079567 | 0.079567 | 0.079567 | 0.079567 | 0.078283 | 0.078283 | 0.077
N-NH4 | kg/d | 0.03822 | 0.037613 | 0.037613 | 0.037613 | 0.037613 | 0.037007 | 0.037007 | 0.0364
N-NO3 | kg/d | 0.00735 | 0.0072333 | 0.0072333 | 0.0072333 | 0.0072333 | 0.0071167 | 0.0071167 | 0.007
P-celk | kg/d | 0.018375 | 0.018083 | 0.018083 | 0.018083 | 0.018083 | 0.017792 | 0.017792 | 0.0175
Počet ČOV | ks | 0 | 0 | 0 | 0 | 0 | 0 | 0 | 0
Kapacita ČOV | m3/d | 0 | 0 | 0 | 0 | 0 | 0 | 0 | 0
Počet čerpacích stanic | ks | 0 | 0 | 0 | 0 | 0 | 0 | 0 | 0
Délka kanal.sítě | km | 0 | 0 | 0 | 1.163 | 1.163 | 1.163 | 1.163 | 1.163
Počet kanal.přípojek | ks | 0 | 0 | 0 | 23 | 23 | 23 | 23 | 23
Jímky a septiky | ks | 0 | 0 | 0 | 0 | 0 | 0 | 0 | 0
Mikročistírny | ks | 0 | 0 | 0 | 0 | 0 | 0 | 0 | 0
Vysvětlivka : Počet osob s ČOP = Počet osob s časově omezeným pobytem
|  | 127.581 | 128.2261 | 128.3873 | 128.5486 | 128.7099 | 128.8711 | 129.0324 | 129.1937

## tab.X
Kraj : Jihomoravský | [5 empty] | Provozní skupina: CZ0641.6201.0020.02 - Lipovec - část obce Marianín
Tab. X - KANALIZACE - BILANCE ODPADNÍCH VOD A ZNEČIŠTĚNÍ
CZ0641.6201.0020.02 - Lipovec - část obce Marianín
(číslo a název obce)
| jedn. | 2017 | 2020 | 2025 | 2030 | 2035 | 2040 | 2045 | 2050
CELKOVÁ PRODUKCE
odpadních vod | m3/d | 6 | 5.9 | 5.9 | 7 | 7 | 6.88 | 6.88 | 6.76
BSK5 | kg/d | 1.676 | 1.649 | 1.649 | 3.849 | 3.849 | 3.782 | 3.782 | 3.715
NL | kg/d | 1.5363 | 1.5116 | 1.5116 | 3.5283 | 3.5283 | 3.4668 | 3.4668 | 3.4054
CHSK | kg/d | 3.1462 | 3.0955 | 3.0955 | 7.1288 | 7.1288 | 7.0048 | 7.0048 | 6.8808
Počet EO | os. | 27.9333 | 27.4833 | 27.4833 | 64.15 | 64.15 | 63.0333 | 63.0333 | 61.9167
odp.vod likv. na ČOV | m3/d | 0 | 0 | 0 | 6.74 | 6.74 | 6.62 | 6.62 | 6.5
odp.vod likv. v septicích | m3/d | 0 | 0 | 0 | 0 | 0 | 0 | 0 | 0
odp.vod likv. jiným způsobem | m3/d | 6 | 5.9 | 5.9 | 0.26 | 0.26 | 0.26 | 0.26 | 0.26
PŘÍSUN ODP. VOD Z JINÝCH LOKALIT
množství odpadních vod | m3/d | 0 | 0 | 0 | 0 | 0 | 0 | 0 | 0
BSK5 | kg/d | 0 | 0 | 0 | 0 | 0 | 0 | 0 | 0
NL | kg/d | 0 | 0 | 0 | 0 | 0 | 0 | 0 | 0
CHSK | kg/d | 0 | 0 | 0 | 0 | 0 | 0 | 0 | 0
ODVEDENÍ ODP. VOD NA JINÉ LOKALITY
množství odpadních vod | m3/d | 0 | 0 | 0 | 6.74 | 6.74 | 6.62 | 6.62 | 6.5
BSK5 | kg/d | 0 | 0 | 0 | 3.734 | 3.734 | 3.667 | 3.667 | 3.6
NL | kg/d | 0 | 0 | 0 | 3.4228 | 3.4228 | 3.3614 | 3.3614 | 3.3
CHSK | kg/d | 0 | 0 | 0 | 6.918 | 6.918 | 6.794 | 6.794 | 6.67
PŘÍTOK NA ČOV
množství odpadních vod | m3/d
BSK5 | kg/d
NL | kg/d
CHSK | kg/d
Počet EO | os
Typ ČOV | -
Dočištění - snížení BSK5 | -
Denitrifikace | -
Odstraňování fosforu | -
množství odpadních vod | m3/d
ODSTRANĚNÉ ZNEČIŠTĚNÍ
BSK5 | kg/d | 0 | 0 | 0 | 3.5318 | 3.5318 | 3.4684 | 3.4684 | 3.405
NL | kg/d | 0 | 0 | 0 | 3.1532 | 3.1532 | 3.0966 | 3.0966 | 3.04
CHSK | kg/d | 0 | 0 | 0 | 6.1766 | 6.1766 | 6.0658 | 6.0658 | 5.955
ZBYTKOVÉ ZNEČIŠTĚNÍ
BSK5 | kg/d | 1.676 | 1.649 | 1.649 | 0.2022 | 0.2022 | 0.1986 | 0.1986 | 0.195
NL | kg/d | 1.5363 | 1.5116 | 1.5116 | 0.2696 | 0.2696 | 0.2648 | 0.2648 | 0.26
CHSK | kg/d | 3.1462 | 3.0955 | 3.0955 | 0.7414 | 0.7414 | 0.7282 | 0.7282 | 0.715
Produkce kalů | m3/r | 0 | 0 | 0 | 42.9702 | 42.9702 | 42.1989 | 42.1989 | 41.4275
Způsob likvidace kalů | -
Množství kalu po odvodnění | m3/r | 0 | 0 | 0 | 10.3129 | 10.3129 | 10.1277 | 10.1277 | 9.9426
Typ čistírny odpadních vod: |  | 2030: Způsoby likvidace kalů:
0 - neurčeno |  | 2017: 10 - aktivační s nitrifikací; 2030: 0 - neurčeno
1 - septik |  | 2017: 11 - aktivační s denitrif. a nitrif.; 2030: 1 - přímá aplikace na zemědělské a lesní půdě
2 - septik s dočištěním |  | 2017: 12 - čist. s biologickými filtry; 2030: 2 - kompostování
3 - domovní mikročistírna - disky |  | 2017: 13 - aktivační čistírna a rybník; 2030: 3 - skládkování
4 - domovní mikročistírna - filtry |  | 2017: 14 - aktiv. č. s nitrif. a rybník; 2030: 4 - spalování
5 - kořenová čistírna |  | 2017: 15 - aktiv. č. s nitr. a mikrosíty; 2030: 5 - rekultivace
6 - stabilizační nádrž |  | 2017: 16 - aktivač. č. a rycholfiltrace; 2030: 6 - převoz do jiné ČOV ke zpracování
7 - čistírna s biokontaktory |  | 2017: 17 - č. s nitrif. a srážením P; 2030: 101 - přímá aplikace na zemědělské a lesní půdě + kompostování
8 - malá aktiv. čistírna s nitrifikací |  | 2017: 18 - č. s denitrif. + nitr. + sráž. P; 2030: 102 - přímá aplikace na zemědělské a lesní půdě + skládkování
9 - aktivační čistírna |  | 2017: 19 - č. s denit., nitr., sráž. P, filtr.; 2030: 103 - kompostování + spalování
104 - skládkování + převoz do jiné ČOV
105 - přímá aplikace na zem. a les. půdě + kompostování + převoz do jiné ČOV
106 - kompostování + skládkování + rekultivace

## tab.XII
Plán rozvoje pro kraj : Jihomoravský |  |  |  | Provozní skupina : |  | CZ0641.6201.0020.02-Lipovec - část obce Marianín
Tab. XII - TECHNICKÉ A FINANČNÍ ÚDAJE KANALIZACÍ
CZ0641.6201.0020.02-Lipovec - část obce Marianín
(číslo a název obce)
ID | K | H l a v n í o b j e k t y |  |  |  | stávající objekty |  |  | rekonstrukce |  | nové stavby
|  | 1 čistírny odpadních vod |  |  |  | DHM | rok uved. | posl. rekon. | DHM | rok zaháj. | DHM | rok zaháj.
|  | název | typ ČOV |  | kap. m3/d | mil. Kč | do provozu | /rok zrušení | mil.Kč | /ukončení | mil. Kč | /ukončení
2 biologický rybník
|  |  | plocha (ha) |  | kap. EO
3 kanalizační síť
|  |  |  | DN(mm) | délka(km)
K.N |  | Nový KS Lipovec - Marianín |  | < 100 | 1.163 | [5 empty] | 5.6842 | 2028/2030
4 výtlačné řady
|  |  |  | DN(mm) | délka(km)
5 čerpací stanice
|  |  |  | Qkap(l/s) | h(m)
6 kanalizační přípojky
|  |  |  | počet | délka(km)
S.N |  | přípojky Marianín |  | 23 | 0.184 | [5 empty] | 0.63655 | 2028/2030
7 jímky
|  |  | typ |  | počet ks
|  | SOUČET |  |  |  | 0 |  |  | 0 |  | 6.3207