## tab.VI
Plán rozvoje pro kraj : Jihomoravský
Tab. VI - KANALIZACE - ZÁKLADNÍ ÚDAJE
CZ0641.6201.0021.01 - Lipůvka
(provozní skupina)
| jednotky | 2017 | 2020 | 2025 | 2030 | 2035 | 2040 | 2045 | 2050
Celkový počet obyvatel | os. | 1350 | 1341 | 1340 | 1334 | 1325 | 1314 | 1303 | 1291
Odkanalizování
Počet obyv. napoj na kanalizaci | os. | 1204 | 1215 | 1246 | 1271 | 1263 | 1252 | 1242 | 1230
Počet obyv. napoj na kanalizaci | % | 89.1852 | 90.604 | 92.9851 | 95.2774 | 95.3208 | 95.2816 | 95.3185 | 95.275
Přírůstek | os |  | 11 | 31 | 25 | -8 | -11 | -10 | -12
Čištění odpadních vod
Počet obyv. napoj ČOV | os. | 1204 | 1215 | 1246 | 1271 | 1263 | 1252 | 1242 | 1230
Počet obyv. napoj ČOV | % | 89.1852 | 90.604 | 92.9851 | 95.2774 | 95.3208 | 95.2816 | 95.3185 | 95.275
Počet obyv. se svozem na ČOV | os. | 146 | 126 | 94 | 63 | 62 | 62 | 61 | 61
Počet obyv. se svozem na ČOV | % | 10.8148 | 9.396 | 7.0149 | 4.7226 | 4.6792 | 4.7184 | 4.6815 | 4.725
Celková produkce odp. vod | mil. m3/rok | 0.05778 | 0.057598 | 0.057795 | 0.057802 | 0.057481 | 0.057079 | 0.056685 | 0.056247
Odpad. vody čištěné na ČOV | mil. m3/rok | 0.053517 | 0.053919 | 0.05505 | 0.055963 | 0.055671 | 0.055269 | 0.054904 | 0.054466
Odpad. vody čištěné na ČOV | % | 92.6217 | 93.6122 | 95.2508 | 96.8174 | 96.8504 | 96.8283 | 96.8577 | 96.8333
Přírustek odp. vody čištěné na ČOV | mil. m3/rok |  | 0.0004015 | 0.0011315 | 0.0009125 | -0.000292 | -0.0004015 | -0.000365 | -0.000438
Přírustek odp. vody čištěné na ČOV | % |  | 0.74464 | 2.0554 | 1.6306 | -0.52451 | -0.72645 | -0.6648 | -0.80417
Odpad. vody čištěné v septicích | mil. m3/rok | 0 | 0 | 0 | 0 | 0 | 0 | 0 | 0
Odpad. vody čištěné v septicích | % | 0 | 0 | 0 | 0 | 0 | 0 | 0 | 0
Odpad. vody nečištěné | tis. m3/rok | 4.2632 | 3.6792 | 2.7448 | 1.8396 | 1.8104 | 1.8104 | 1.7812 | 1.7812
Odpad. vody nečištěné | % | 7.3783 | 6.3878 | 4.7492 | 3.1826 | 3.1496 | 3.1717 | 3.1423 | 3.1667
Počet ČOV | ks | 0 | 0 | 0 | 0 | 0 | 0 | 0 | 0
Celková kapacita ČOV | m3/d | 0 | 0 | 0 | 0 | 0 | 0 | 0 | 0
Přírůstek | m3/d |  | 0 | 0 | 0 | 0 | 0 | 0 | 0
Přebytek kapacity | m3/d
Nedostatek kapacity | m3/d | 0 | 0 | 0 | 0 | 0 | 0 | 0 | 0
Celková délka nové kanalizace | km | 0 | 0 | 0 | 0.46 | 0.46 | 0.46 | 0.46 | 0.46
Přírůstek | km |  | 0 | 0 | 0.46 | 0 | 0 | 0 | 0
Přírůstek | % |  | 0 | 0 | 3.8623 | 0 | 0 | 0 | 0
Celková délka rek. kanalizace | km | 0.553 | 0.553 | 0.553 | 0.553 | 0.553 | 0.553 | 0.553 | 0.553
Přírůstek | km |  | 0 | 0 | 0 | 0 | 0 | 0 | 0
Přírůstek | % |  | 0 | 0 | 0 | 0 | 0 | 0 | 0
Produkce zněčištění
BSK5 | t/rok | 33.9688 | 34.0637 | 34.509 | 34.8302 | 34.6477 | 34.4068 | 34.1805 | 33.9177
NL | t/rok | 31.1381 | 31.2251 | 31.6333 | 31.9277 | 31.7604 | 31.5396 | 31.3321 | 31.0912
CHSK | t/rok | 63.4895 | 63.6634 | 64.4798 | 65.0687 | 64.7341 | 64.2925 | 63.8776 | 63.3958
Odstranění znečištění
BSK5 | t/rok | 32.3678 | 32.6047 | 33.2723 | 33.8107 | 33.6384 | 33.4015 | 33.1862 | 32.9277
NL | t/rok | 29.4118 | 29.627 | 30.2335 | 30.7226 | 30.5661 | 30.3509 | 30.1553 | 29.9205
CHSK | t/rok | 58.5921 | 59.0116 | 60.194 | 61.1476 | 60.8425 | 60.4229 | 60.0415 | 59.5838
Celkové investiční náklady ročně | mil. Kč | 0 | 0.21533 | 1500.1077 | 3.203 | 0 | 0 | 0 | 0
Celkové investiční náklady součtově | mil. Kč | 0 | 0.21533 | 1500.323 | 1503.526 | 1503.526 | 1503.526 | 1503.526 | 1503.526

## tab.IX
Kraj : Jihomoravský |  |  |  |  | Provozní skupina : |  | CZ0641.6201.0021.01 - Lipůvka
Tab. IX - KANALIZACE - REKAPITULACE VSTUPNÍCH ÚDAJŮ
CZ0641.6201.0021.01 - Lipůvka
(číslo a název obce)
| jedn. | 2017 | 2020 | 2025 | 2030 | 2035 | 2040 | 2045 | 2050
Počet trvale bydl.obyvatel | os. | 1282 | 1273 | 1272 | 1266 | 1257 | 1246 | 1235 | 1223
Počet osob s ČOP | os. | 68 | 68 | 68 | 68 | 68 | 68 | 68 | 68
ODKANALIZOVÁNÍ OBCE
Rozsah odkanalizování | - | 2017: celá obec
Typ kanalizace | - | 2017: splašková kanalizace
Počet obyv.napoj.na kanal.
- trvale bydlící | os. | 1136 | 1147 | 1178 | 1203 | 1195 | 1184 | 1174 | 1162
- počet osob s ČOP | os. | 68 | 68 | 68 | 68 | 68 | 68 | 68 | 68
Počet obyv.nenapoj.na kanal.
- trvale bydlící | os. | 146 | 126 | 94 | 63 | 62 | 62 | 61 | 61
- počet osob s ČOP | os. | 0 | 0 | 0 | 0 | 0 | 0 | 0 | 0
LIKVIDACE ODPADNÍCH VOD
Počet obyv.napoj.na ČOV
- trvale bydlící | os. | 1136 | 1147 | 1178 | 1203 | 1195 | 1184 | 1174 | 1162
- počet osob s ČOP | os. | 68 | 68 | 68 | 68 | 68 | 68 | 68 | 68
Počet obyv.napoj.na septiky
- trvale bydlící | os. | 0 | 0 | 0 | 0 | 0 | 0 | 0 | 0
- počet osob s ČOP | os. | 0 | 0 | 0 | 0 | 0 | 0 | 0 | 0
Počet obyv.s odvoz OV
- trvale bydlící | os. | 146 | 126 | 94 | 63 | 62 | 62 | 61 | 61
- počet osob s ČOP | os. | 0 | 0 | 0 | 0 | 0 | 0 | 0 | 0
Průmysl,zemědelství,vybavenost | - | 2017: zemědělství, vybavenost
Způsob likvidace | - | obecní ČOV | obecní ČOV | obecní ČOV | obecní ČOV | obecní ČOV | obecní ČOV | obecní ČOV | obecní ČOV
Množství odp.vod | m3/d | 28.4932 | 28.4932 | 28.4932 | 28.4932 | 28.4932 | 28.4932 | 28.4932 | 28.4932
BSK5 | kg/d | 19.9452 | 19.9452 | 19.9452 | 19.9452 | 19.9452 | 19.9452 | 19.9452 | 19.9452
NL | kg/d | 18.2831 | 18.2831 | 18.2831 | 18.2831 | 18.2831 | 18.2831 | 18.2831 | 18.2831
CHSK | kg/d | 39.8904 | 39.8904 | 39.8904 | 39.8904 | 39.8904 | 39.8904 | 39.8904 | 39.8904
N-celk | kg/d | 3.6566 | 3.6566 | 3.6566 | 3.6566 | 3.6566 | 3.6566 | 3.6566 | 3.6566
N-NH4 | kg/d | 1.7286 | 1.7286 | 1.7286 | 1.7286 | 1.7286 | 1.7286 | 1.7286 | 1.7286
N-NO3 | kg/d | 0.33242 | 0.33242 | 0.33242 | 0.33242 | 0.33242 | 0.33242 | 0.33242 | 0.33242
P-celk | kg/d | 0.83105 | 0.83105 | 0.83105 | 0.83105 | 0.83105 | 0.83105 | 0.83105 | 0.83105
Počet ČOV | ks | 0 | 0 | 0 | 0 | 0 | 0 | 0 | 0
Kapacita ČOV | m3/d | 0 | 0 | 0 | 0 | 0 | 0 | 0 | 0
Počet čerpacích stanic | ks | bar: 2017 to 2050
Délka kanal.sítě | km | 11.45 | 11.45 | 11.45 | 11.91 | 11.91 | 11.91 | 11.91 | 11.91
Počet kanal.přípojek | ks | 376 | 376 | 376 | 391 | 391 | 391 | 391 | 391
Jímky a septiky | ks | 0 | 0 | 0 | 0 | 0 | 0 | 0 | 0
Mikročistírny | ks | 0 | 0 | 0 | 0 | 0 | 0 | 0 | 0
Vysvětlivka : Počet osob s ČOP = Počet osob s časově omezeným pobytem
|  | 127.581 | 128.2261 | 128.3873 | 128.5486 | 128.7099 | 128.8711 | 129.0324 | 129.1937

## tab.X
Kraj : Jihomoravský | [5 empty] | Provozní skupina: CZ0641.6201.0021.01 - Lipůvka
Tab. X - KANALIZACE - BILANCE ODPADNÍCH VOD A ZNEČIŠTĚNÍ
CZ0641.6201.0021.01 - Lipůvka
(číslo a název obce)
| jedn. | 2017 | 2020 | 2025 | 2030 | 2035 | 2040 | 2045 | 2050
CELKOVÁ PRODUKCE
odpadních vod | m3/d | 158.302 | 157.802 | 158.342 | 158.362 | 157.482 | 156.382 | 155.302 | 154.102
BSK5 | kg/d | 93.0652 | 93.3252 | 94.5452 | 95.4252 | 94.9252 | 94.2652 | 93.6452 | 92.9252
NL | kg/d | 85.3098 | 85.5481 | 86.6664 | 87.4731 | 87.0148 | 86.4098 | 85.8414 | 85.1814
CHSK | kg/d | 173.9437 | 174.4204 | 176.6571 | 178.2704 | 177.3537 | 176.1437 | 175.0071 | 173.6871
Počet EO | os. | 1551.0868 | 1555.4201 | 1575.7534 | 1590.4201 | 1582.0868 | 1571.0868 | 1560.7534 | 1548.7534
odp.vod likv. na ČOV | m3/d | 146.622 | 147.722 | 150.822 | 153.322 | 152.522 | 151.422 | 150.422 | 149.222
odp.vod likv. v septicích | m3/d | 0 | 0 | 0 | 0 | 0 | 0 | 0 | 0
odp.vod likv. jiným způsobem | m3/d | 11.68 | 10.08 | 7.52 | 5.04 | 4.96 | 4.96 | 4.88 | 4.88
PŘÍSUN ODP. VOD Z JINÝCH LOKALIT
množství odpadních vod | m3/d | 0 | 0 | 0 | 0 | 0 | 0 | 0 | 0
BSK5 | kg/d | 0 | 0 | 0 | 0 | 0 | 0 | 0 | 0
NL | kg/d | 0 | 0 | 0 | 0 | 0 | 0 | 0 | 0
CHSK | kg/d | 0 | 0 | 0 | 0 | 0 | 0 | 0 | 0
ODVEDENÍ ODP. VOD NA JINÉ LOKALITY
množství odpadních vod | m3/d | 146.622 | 147.722 | 150.822 | 153.322 | 152.522 | 151.422 | 150.422 | 149.222
BSK5 | kg/d | 90.1452 | 90.8052 | 92.6652 | 94.1652 | 93.6852 | 93.0252 | 92.4252 | 91.7052
NL | kg/d | 82.6331 | 83.2381 | 84.9431 | 86.3181 | 85.8781 | 85.2731 | 84.7231 | 84.0631
CHSK | kg/d | 168.5904 | 169.8004 | 173.2104 | 175.9604 | 175.0804 | 173.8704 | 172.7704 | 171.4504
PŘÍTOK NA ČOV
množství odpadních vod | m3/d
BSK5 | kg/d
NL | kg/d
CHSK | kg/d
Počet EO | os
Typ ČOV | -
Dočištění - snížení BSK5 | -
Denitrifikace | -
Odstraňování fosforu | -
množství odpadních vod | m3/d
ODSTRANĚNÉ ZNEČIŠTĚNÍ
BSK5 | kg/d | 88.679 | 89.328 | 91.157 | 92.632 | 92.16 | 91.511 | 90.921 | 90.213
NL | kg/d | 80.5804 | 81.17 | 82.8316 | 84.1716 | 83.7428 | 83.1532 | 82.6172 | 81.974
CHSK | kg/d | 160.5262 | 161.6757 | 164.9152 | 167.5277 | 166.6917 | 165.5422 | 164.4972 | 163.2432
ZBYTKOVÉ ZNEČIŠTĚNÍ
BSK5 | kg/d | 1.4662 | 1.4772 | 1.5082 | 1.5332 | 1.5252 | 1.5142 | 1.5042 | 1.4922
NL | kg/d | 2.0527 | 2.0681 | 2.1115 | 2.1465 | 2.1353 | 2.1199 | 2.1059 | 2.0891
CHSK | kg/d | 8.0642 | 8.1247 | 8.2952 | 8.4327 | 8.3887 | 8.3282 | 8.2732 | 8.2072
Produkce kalů | m3/r | 1078.9277 | 1086.8238 | 1109.0767 | 1127.0225 | 1121.2798 | 1113.3837 | 1106.2053 | 1097.5913
Způsob likvidace kalů | -
Množství kalu po odvodnění | m3/r | 258.9426 | 260.8377 | 266.1784 | 270.4854 | 269.1072 | 267.2121 | 265.4893 | 263.4219
Typ čistírny odpadních vod: |  | 2030: Způsoby likvidace kalů:
0 - neurčeno |  | 2017: 10 - aktivační s nitrifikací; 2030: 0 - neurčeno
1 - septik |  | 2017: 11 - aktivační s denitrif. a nitrif.; 2030: 1 - přímá aplikace na zemědělské a lesní půdě
2 - septik s dočištěním |  | 2017: 12 - čist. s biologickými filtry; 2030: 2 - kompostování
3 - domovní mikročistírna - disky |  | 2017: 13 - aktivační čistírna a rybník; 2030: 3 - skládkování
4 - domovní mikročistírna - filtry |  | 2017: 14 - aktiv. č. s nitrif. a rybník; 2030: 4 - spalování
5 - kořenová čistírna |  | 2017: 15 - aktiv. č. s nitr. a mikrosíty; 2030: 5 - rekultivace
6 - stabilizační nádrž |  | 2017: 16 - aktivač. č. a rycholfiltrace; 2030: 6 - převoz do jiné ČOV ke zpracování
7 - čistírna s biokontaktory |  | 2017: 17 - č. s nitrif. a srážením P; 2030: 101 - přímá aplikace na zemědělské a lesní půdě + kompostování
8 - malá aktiv. čistírna s nitrifikací |  | 2017: 18 - č. s denitrif. + nitr. + sráž. P; 2030: 102 - přímá aplikace na zemědělské a lesní půdě + skládkování
9 - aktivační čistírna |  | 2017: 19 - č. s denit., nitr., sráž. P, filtr.; 2030: 103 - kompostování + spalování
104 - skládkování + převoz do jiné ČOV
105 - přímá aplikace na zem. a les. půdě + kompostování + převoz do jiné ČOV
106 - kompostování + skládkování + rekultivace

## tab.XII
Plán rozvoje pro kraj : Jihomoravský |  |  |  | Provozní skupina : |  | CZ0641.6201.0021.01-Lipůvka
Tab. XII - TECHNICKÉ A FINANČNÍ ÚDAJE KANALIZACÍ
CZ0641.6201.0021.01-Lipůvka
(číslo a název obce)
ID | K | H l a v n í o b j e k t y |  |  |  | stávající objekty |  |  | rekonstrukce |  | nové stavby
|  | 1 čistírny odpadních vod |  |  |  | DHM | rok uved. | posl. rekon. | DHM | rok zaháj. | DHM | rok zaháj.
|  | název | typ ČOV |  | kap. m3/d | mil. Kč | do provozu | /rok zrušení | mil.Kč | /ukončení | mil. Kč | /ukončení
2 biologický rybník
|  |  | plocha (ha) |  | kap. EO
3 kanalizační síť
|  |  |  | DN(mm) | délka(km)
K.S |  | KS Lipůvka |  | < 100 | 6.709 |  | 1971 | 2017
K.S |  | KS Lipůvka |  | 101 - 300 | 2.71 |  | 1971 | 2017
K.S |  | KS Lipůvka |  | 301 - 500 | 0.799 |  | 1971 | 2017
K.S |  | KS Lipůvka |  | > 500 | 0.679 |  | 1971 | 2017
K.N |  | Dostavba KS Lipůvka |  | < 100 | 0.46 | [5 empty] | 2.7878 | 2028/2030
4 výtlačné řady
|  |  |  | DN(mm) | délka(km)
V.S |  | Lipůvka z ČS01 |  | < 100 | 0.553
V.R |  | Lipůvka z ČS01 |  | < 100 | 0.553 |  |  |  | 1.664 | 0/0
5 čerpací stanice
|  |  |  | Qkap(l/s) | h(m)
S.S |  | Lipůvka ČS01 |  | 0 | 0
S.R |  | Rekonstrukce Lipůvka ČS01 |  | 10 | 50 |  |  |  | 0.323 | 2019/2021
6 kanalizační přípojky
|  |  |  | počet | délka(km)
S.S |  | přípojky Lipůvka |  | 376 | 3.247 |  | 1971 | 2017
S.N |  | přípojky Lipůvka |  | 15 | 0.12 | [5 empty] | 0.41514 | 2028/2030
7 jímky
|  |  | typ |  | počet ks
|  | SOUČET |  |  |  | 0 |  |  | 1.987 |  | 3.203