## tab.VI
Plán rozvoje pro kraj : Jihomoravský
Tab. VI - KANALIZACE - ZÁKLADNÍ ÚDAJE
CZ0641.6201.0022.01 - Lubě
(provozní skupina)
| jednotky | 2017 | 2020 | 2025 | 2030 | 2035 | 2040 | 2045 | 2050
Celkový počet obyvatel | os. | 111 | 110 | 110 | 110 | 109 | 108 | 107 | 107
Odkanalizování
Počet obyv. napoj na kanalizaci | os. | 0 | 0 | 0 | 91 | 90 | 89 | 88 | 88
Počet obyv. napoj na kanalizaci | % | 0 | 0 | 0 | 82.7273 | 82.5688 | 82.4074 | 82.243 | 82.243
Přírůstek | os |  | 0 | 0 | 91 | -1 | -1 | -1 | 0
Čištění odpadních vod
Počet obyv. napoj ČOV | os. | 0 | 0 | 0 | 91 | 90 | 89 | 88 | 88
Počet obyv. napoj ČOV | % | 0 | 0 | 0 | 82.7273 | 82.5688 | 82.4074 | 82.243 | 82.243
Počet obyv. se svozem na ČOV | os. | 111 | 110 | 110 | 19 | 19 | 19 | 19 | 19
Počet obyv. se svozem na ČOV | % | 100 | 100 | 100 | 17.2727 | 17.4312 | 17.5926 | 17.757 | 17.757
Celková produkce odp. vod | mil. m3/rok | 0.003723 | 0.0036865 | 0.0036865 | 0.0043508 | 0.004307 | 0.0042632 | 0.0042194 | 0.0042194
Odpad. vody čištěné na ČOV | mil. m3/rok | 0 | 0 | 0 | 0.0041245 | 0.0040807 | 0.0040369 | 0.0039931 | 0.0039931
Odpad. vody čištěné na ČOV | % | 0 | 0 | 0 | 94.7987 | 94.7458 | 94.6918 | 94.6367 | 94.6367
Přírustek odp. vody čištěné na ČOV | mil. m3/rok |  | 0 | 0 | 0.0041245 | -4.38e-05 | -4.38e-05 | -4.38e-05 | 0
Přírustek odp. vody čištěné na ČOV | % | 0 | 0 | 0 | 100 | -1.0733 | -1.085 | -1.0969 | 0
Odpad. vody čištěné v septicích | mil. m3/rok | 0 | 0 | 0 | 0 | 0 | 0 | 0 | 0
Odpad. vody čištěné v septicích | % | 0 | 0 | 0 | 0 | 0 | 0 | 0 | 0
Odpad. vody nečištěné | tis. m3/rok | 3.723 | 3.6865 | 3.6865 | 0.2263 | 0.2263 | 0.2263 | 0.2263 | 0.2263
Odpad. vody nečištěné | % | 100 | 100 | 100 | 5.2013 | 5.2542 | 5.3082 | 5.3633 | 5.3633
Počet ČOV | ks | 0 | 0 | 0 | 1 | 1 | 1 | 1 | 1
Celková kapacita ČOV | m3/d | 0 | 0 | 0 | 19.5 | 19.5 | 19.5 | 19.5 | 19.5
Přírůstek | m3/d |  | 0 | 0 | 19.5 | 0 | 0 | 0 | 0
Přebytek kapacity | m3/d |  |  |  | 19.5 | 19.5 | 19.5 | 19.5 | 19.5
Nedostatek kapacity | m3/d | 2017: 0; 2020: 0; 2025: 0
Celková délka nové kanalizace | km | 0 | 0 | 0 | 2.091 | 2.091 | 2.091 | 2.091 | 2.091
Přírůstek | km |  | 0 | 0 | 2.091 | 0 | 0 | 0 | 0
Přírůstek | % |  | 0 | 0 | 100 | 0 | 0 | 0 | 0
Celková délka rek. kanalizace | km | 0 | 0 | 0 | 0 | 0 | 0 | 0 | 0
Přírůstek | km |  | 0 | 0 | 0 | 0 | 0 | 0 | 0
Přírůstek | % |  | 0 | 0 | 0 | 0 | 0 | 0 | 0
Produkce zněčištění
BSK5 | t/rok | 1.3501 | 1.3377 | 1.3377 | 2.6663 | 2.6393 | 2.6123 | 2.5853 | 2.5853
NL | t/rok | 1.2376 | 1.2262 | 1.2262 | 2.4441 | 2.4194 | 2.3946 | 2.3699 | 2.3699
CHSK | t/rok | 2.5698 | 2.5462 | 2.5462 | 4.9819 | 4.9316 | 4.8812 | 4.8308 | 4.8308
Odstranění znečištění
BSK5 | t/rok | 0 | 0 | 0 | 2.4313 | 2.4056 | 2.3799 | 2.3542 | 2.3542
NL | t/rok | 0 | 0 | 0 | 2.1771 | 2.1541 | 2.1311 | 2.1081 | 2.1081
CHSK | t/rok | 0 | 0 | 0 | 4.3242 | 4.2786 | 4.2331 | 4.1875 | 4.1875
Celkové investiční náklady ročně | mil. Kč | 0 | 0 | 0 | 12.563 | 0 | 0 | 0 | 0
Celkové investiční náklady součtově | mil. Kč | 0 | 0 | 0 | 12.563 | 12.563 | 12.563 | 12.563 | 12.563

## tab.IX
Kraj : Jihomoravský |  |  |  |  | Provozní skupina : |  | CZ0641.6201.0022.01 - Lubě
Tab. IX - KANALIZACE - REKAPITULACE VSTUPNÍCH ÚDAJŮ
CZ0641.6201.0022.01 - Lubě
(číslo a název obce)
| jedn. | 2017 | 2020 | 2025 | 2030 | 2035 | 2040 | 2045 | 2050
Počet trvale bydl.obyvatel | os. | 96 | 95 | 95 | 95 | 94 | 93 | 92 | 92
Počet osob s ČOP | os. | 15 | 15 | 15 | 15 | 15 | 15 | 15 | 15
ODKANALIZOVÁNÍ OBCE
Rozsah odkanalizování | - | 2017: celá obec
Typ kanalizace | - | 2017: splašková kanalizace
Počet obyv.napoj.na kanal.
- trvale bydlící | os. | 0 | 0 | 0 | 91 | 90 | 89 | 88 | 88
- počet osob s ČOP | os. | 0 | 0 | 0 | 0 | 0 | 0 | 0 | 0
Počet obyv.nenapoj.na kanal.
- trvale bydlící | os. | 96 | 95 | 95 | 4 | 4 | 4 | 4 | 4
- počet osob s ČOP | os. | 15 | 15 | 15 | 15 | 15 | 15 | 15 | 15
LIKVIDACE ODPADNÍCH VOD
Počet obyv.napoj.na ČOV
- trvale bydlící | os. | 0 | 0 | 0 | 91 | 90 | 89 | 88 | 88
- počet osob s ČOP | os. | 0 | 0 | 0 | 0 | 0 | 0 | 0 | 0
Počet obyv.napoj.na septiky
- trvale bydlící | os. | 0 | 0 | 0 | 0 | 0 | 0 | 0 | 0
- počet osob s ČOP | os. | 0 | 0 | 0 | 0 | 0 | 0 | 0 | 0
Počet obyv.s odvoz OV
- trvale bydlící | os. | 96 | 95 | 95 | 4 | 4 | 4 | 4 | 4
- počet osob s ČOP | os. | 15 | 15 | 15 | 15 | 15 | 15 | 15 | 15
Průmysl,zemědelství,vybavenost | - | 2017: zemědělství, vybavenost
Způsob likvidace | - | jímky na vyvážení | jímky na vyvážení | jímky na vyvážení | obecní ČOV | obecní ČOV | obecní ČOV | obecní ČOV | obecní ČOV
Množství odp.vod | m3/d | 2.22 | 2.2 | 2.2 | 2.2 | 2.18 | 2.16 | 2.14 | 2.14
BSK5 | kg/d | 1.554 | 1.54 | 1.54 | 1.54 | 1.526 | 1.512 | 1.498 | 1.498
NL | kg/d | 1.4245 | 1.4117 | 1.4117 | 1.4117 | 1.3988 | 1.386 | 1.3732 | 1.3732
CHSK | kg/d | 3.108 | 3.08 | 3.08 | 3.08 | 3.052 | 3.024 | 2.996 | 2.996
N-celk | kg/d | 0.2849 | 0.28233 | 0.28233 | 0.28233 | 0.27977 | 0.2772 | 0.27463 | 0.27463
N-NH4 | kg/d | 0.13468 | 0.13347 | 0.13347 | 0.13347 | 0.13225 | 0.13104 | 0.12983 | 0.12983
N-NO3 | kg/d | 0.0259 | 0.025667 | 0.025667 | 0.025667 | 0.025433 | 0.0252 | 0.024967 | 0.024967
P-celk | kg/d | 0.06475 | 0.064167 | 0.064167 | 0.064167 | 0.063583 | 0.063 | 0.062417 | 0.062417
Počet ČOV | ks | 0 | 0 | 0 | 1 | 1 | 1 | 1 | 1
Kapacita ČOV | m3/d | 0 | 0 | 0 | 19.5 | 19.5 | 19.5 | 19.5 | 19.5
Počet čerpacích stanic | ks | 0 | 0 | 0 | 0 | 0 | 0 | 0 | 0
Délka kanal.sítě | km | 0 | 0 | 0 | 2.091 | 2.091 | 2.091 | 2.091 | 2.091
Počet kanal.přípojek | ks | 0 | 0 | 0 | 38 | 38 | 38 | 38 | 38
Jímky a septiky | ks | 0 | 0 | 0 | 0 | 0 | 0 | 0 | 0
Mikročistírny | ks | 0 | 0 | 0 | 0 | 0 | 0 | 0 | 0
Vysvětlivka : Počet osob s ČOP = Počet osob s časově omezeným pobytem
|  | 127.581 | 128.2261 | 128.3873 | 128.5486 | 128.7099 | 128.8711 | 129.0324 | 129.1937

## tab.X
Kraj : Jihomoravský | [5 empty] | Provozní skupina: CZ0641.6201.0022.01 - Lubě
Tab. X - KANALIZACE - BILANCE ODPADNÍCH VOD A ZNEČIŠTĚNÍ
CZ0641.6201.0022.01 - Lubě
(číslo a název obce)
| jedn. | 2017 | 2020 | 2025 | 2030 | 2035 | 2040 | 2045 | 2050
CELKOVÁ PRODUKCE
odpadních vod | m3/d | 10.2 | 10.1 | 10.1 | 11.92 | 11.8 | 11.68 | 11.56 | 11.56
BSK5 | kg/d | 3.699 | 3.665 | 3.665 | 7.305 | 7.231 | 7.157 | 7.083 | 7.083
NL | kg/d | 3.3908 | 3.3596 | 3.3596 | 6.6963 | 6.6284 | 6.5606 | 6.4928 | 6.4928
CHSK | kg/d | 7.0405 | 6.9758 | 6.9758 | 13.6492 | 13.5112 | 13.3732 | 13.2352 | 13.2352
Počet EO | os. | 61.65 | 61.0833 | 61.0833 | 121.75 | 120.5167 | 119.2833 | 118.05 | 118.05
odp.vod likv. na ČOV | m3/d | 0 | 0 | 0 | 11.3 | 11.18 | 11.06 | 10.94 | 10.94
odp.vod likv. v septicích | m3/d | 0 | 0 | 0 | 0 | 0 | 0 | 0 | 0
odp.vod likv. jiným způsobem | m3/d | 10.2 | 10.1 | 10.1 | 0.62 | 0.62 | 0.62 | 0.62 | 0.62
PŘÍSUN ODP. VOD Z JINÝCH LOKALIT
množství odpadních vod | m3/d | 0 | 0 | 0 | 0 | 0 | 0 | 0 | 0
BSK5 | kg/d | 0 | 0 | 0 | 0 | 0 | 0 | 0 | 0
NL | kg/d | 0 | 0 | 0 | 0 | 0 | 0 | 0 | 0
CHSK | kg/d | 0 | 0 | 0 | 0 | 0 | 0 | 0 | 0
ODVEDENÍ ODP. VOD NA JINÉ LOKALITY
množství odpadních vod | m3/d | 0 | 0 | 0 | 0 | 0 | 0 | 0 | 0
BSK5 | kg/d | 0 | 0 | 0 | 0 | 0 | 0 | 0 | 0
NL | kg/d | 0 | 0 | 0 | 0 | 0 | 0 | 0 | 0
CHSK | kg/d | 0 | 0 | 0 | 0 | 0 | 0 | 0 | 0
PŘÍTOK NA ČOV
množství odpadních vod | m3/d |  |  |  | 11.3 | 11.18 | 11.06 | 10.94 | 10.94
BSK5 | kg/d |  |  |  | 7 | 6.926 | 6.852 | 6.778 | 6.778
NL | kg/d |  |  |  | 6.4167 | 6.3488 | 6.281 | 6.2132 | 6.2132
CHSK | kg/d |  |  |  | 13.09 | 12.952 | 12.814 | 12.676 | 12.676
Počet EO | os |  |  |  | 116.6667 | 115.4333 | 114.2 | 112.9667 | 112.9667
Typ ČOV | - |  |  |  | 18 | 18 | 18 | 18 | 18
Dočištění - snížení BSK5 | - | bar: 2030 to 2050
Denitrifikace | - |  |  |  | ano | ano | ano | ano | ano
Odstraňování fosforu | - |  |  |  | ano | ano | ano | ano | ano
množství odpadních vod | m3/d |  |  |  | 11.3 | 11.18 | 11.06 | 10.94 | 10.94
ODSTRANĚNÉ ZNEČIŠTĚNÍ
BSK5 | kg/d | 0 | 0 | 0 | 6.661 | 6.5906 | 6.5202 | 6.4498 | 6.4498
NL | kg/d | 0 | 0 | 0 | 5.9647 | 5.9016 | 5.8386 | 5.7756 | 5.7756
CHSK | kg/d | 0 | 0 | 0 | 11.847 | 11.7222 | 11.5974 | 11.4726 | 11.4726
ZBYTKOVÉ ZNEČIŠTĚNÍ
BSK5 | kg/d | 3.699 | 3.665 | 3.665 | 0.339 | 0.3354 | 0.3318 | 0.3282 | 0.3282
NL | kg/d | 3.3908 | 3.3596 | 3.3596 | 0.452 | 0.4472 | 0.4424 | 0.4376 | 0.4376
CHSK | kg/d | 7.0405 | 6.9758 | 6.9758 | 1.243 | 1.2298 | 1.2166 | 1.2034 | 1.2034
Produkce kalů | m3/r | 0 | 0 | 0 | 81.0422 | 80.1856 | 79.3291 | 78.4726 | 78.4726
Způsob likvidace kalů | - |  |  |  | 6 | 6 | 6 | 6 | 6
Množství kalu po odvodnění | m3/r | 0 | 0 | 0 | 19.4501 | 19.2446 | 19.039 | 18.8334 | 18.8334
Typ čistírny odpadních vod: |  | 2030: Způsoby likvidace kalů:
0 - neurčeno |  | 2017: 10 - aktivační s nitrifikací; 2030: 0 - neurčeno
1 - septik |  | 2017: 11 - aktivační s denitrif. a nitrif.; 2030: 1 - přímá aplikace na zemědělské a lesní půdě
2 - septik s dočištěním |  | 2017: 12 - čist. s biologickými filtry; 2030: 2 - kompostování
3 - domovní mikročistírna - disky |  | 2017: 13 - aktivační čistírna a rybník; 2030: 3 - skládkování
4 - domovní mikročistírna - filtry |  | 2017: 14 - aktiv. č. s nitrif. a rybník; 2030: 4 - spalování
5 - kořenová čistírna |  | 2017: 15 - aktiv. č. s nitr. a mikrosíty; 2030: 5 - rekultivace
6 - stabilizační nádrž |  | 2017: 16 - aktivač. č. a rycholfiltrace; 2030: 6 - převoz do jiné ČOV ke zpracování
7 - čistírna s biokontaktory |  | 2017: 17 - č. s nitrif. a srážením P; 2030: 101 - přímá aplikace na zemědělské a lesní půdě + kompostování
8 - malá aktiv. čistírna s nitrifikací |  | 2017: 18 - č. s denitrif. + nitr. + sráž. P; 2030: 102 - přímá aplikace na zemědělské a lesní půdě + skládkování
9 - aktivační čistírna |  | 2017: 19 - č. s denit., nitr., sráž. P, filtr.; 2030: 103 - kompostování + spalování
104 - skládkování + převoz do jiné ČOV
105 - přímá aplikace na zem. a les. půdě + kompostování + převoz do jiné ČOV
106 - kompostování + skládkování + rekultivace

## tab.XII
Plán rozvoje pro kraj : Jihomoravský |  |  |  | Provozní skupina : |  | CZ0641.6201.0022.01-Lubě
Tab. XII - TECHNICKÉ A FINANČNÍ ÚDAJE KANALIZACÍ
CZ0641.6201.0022.01-Lubě
(číslo a název obce)
ID | K | H l a v n í o b j e k t y |  |  |  | stávající objekty |  |  | rekonstrukce |  | nové stavby
|  | 1 čistírny odpadních vod |  |  |  | DHM | rok uved. | posl. rekon. | DHM | rok zaháj. | DHM | rok zaháj.
|  | název | typ ČOV |  | kap. m3/d | mil. Kč | do provozu | /rok zrušení | mil.Kč | /ukončení | mil. Kč | /ukončení
C.N |  | ČOV Lubě | čistírna s denitrifikací + nitrifikací + srážením P |  | 19.5 | [5 empty] | 1.2915 | 2028/2028
2 biologický rybník
|  |  | plocha (ha) |  | kap. EO
3 kanalizační síť
|  |  |  | DN(mm) | délka(km)
K.N |  | Nový KS Lubě |  | < 100 | 2.091 | [5 empty] | 10.2198 | 2028/2030
4 výtlačné řady
|  |  |  | DN(mm) | délka(km)
5 čerpací stanice
|  |  |  | Qkap(l/s) | h(m)
6 kanalizační přípojky
|  |  |  | počet | délka(km)
S.N |  | přípojky Lubě |  | 38 | 0.304 | [5 empty] | 1.0517 | 2028/2030
7 jímky
|  |  | typ |  | počet ks
|  | SOUČET |  |  |  | 0 |  |  | 0 |  | 12.563