## tab.VI
Plán rozvoje pro kraj : Jihomoravský
Tab. VI - KANALIZACE - ZÁKLADNÍ ÚDAJE
CZ0641.6201.0024.01 - Milonice
(provozní skupina)
| jednotky | 2017 | 2020 | 2025 | 2030 | 2035 | 2040 | 2045 | 2050
Celkový počet obyvatel | os. | 186 | 185 | 185 | 184 | 183 | 181 | 180 | 178
Odkanalizování
Počet obyv. napoj na kanalizaci | os. | 0 | 0 | 0 | 166 | 165 | 163 | 162 | 160
Počet obyv. napoj na kanalizaci | % | 0 | 0 | 0 | 90.2174 | 90.1639 | 90.0552 | 90 | 89.8876
Přírůstek | os |  | 0 | 0 | 166 | -1 | -2 | -1 | -2
Čištění odpadních vod
Počet obyv. napoj ČOV | os. | 0 | 0 | 0 | 166 | 165 | 163 | 162 | 160
Počet obyv. napoj ČOV | % | 0 | 0 | 0 | 90.2174 | 90.1639 | 90.0552 | 90 | 89.8876
Počet obyv. se svozem na ČOV | os. | 186 | 185 | 185 | 18 | 18 | 18 | 18 | 18
Počet obyv. se svozem na ČOV | % | 100 | 100 | 100 | 9.7826 | 9.8361 | 9.9448 | 10 | 10.1124
Celková produkce odp. vod | mil. m3/rok | 0.00657 | 0.0065335 | 0.0065335 | 0.0077088 | 0.007665 | 0.0075774 | 0.0075336 | 0.007446
Odpad. vody čištěné na ČOV | mil. m3/rok | 0 | 0 | 0 | 0.0074022 | 0.0073584 | 0.0072708 | 0.007227 | 0.0071394
Odpad. vody čištěné na ČOV | % | 0 | 0 | 0 | 96.0227 | 96 | 95.9538 | 95.9302 | 95.8824
Přírustek odp. vody čištěné na ČOV | mil. m3/rok |  | 0 | 0 | 0.0074022 | -4.38e-05 | -8.76e-05 | -4.38e-05 | -8.76e-05
Přírustek odp. vody čištěné na ČOV | % | 0 | 0 | 0 | 100 | -0.59524 | -1.2048 | -0.60606 | -1.227
Odpad. vody čištěné v septicích | mil. m3/rok | 0 | 0 | 0 | 0 | 0 | 0 | 0 | 0
Odpad. vody čištěné v septicích | % | 0 | 0 | 0 | 0 | 0 | 0 | 0 | 0
Odpad. vody nečištěné | tis. m3/rok | 6.57 | 6.5335 | 6.5335 | 0.3066 | 0.3066 | 0.3066 | 0.3066 | 0.3066
Odpad. vody nečištěné | % | 100 | 100 | 100 | 3.9773 | 4 | 4.0462 | 4.0698 | 4.1176
Počet ČOV | ks | 0 | 0 | 0 | 0 | 0 | 0 | 0 | 0
Celková kapacita ČOV | m3/d | 0 | 0 | 0 | 0 | 0 | 0 | 0 | 0
Přírůstek | m3/d |  | 0 | 0 | 0 | 0 | 0 | 0 | 0
Přebytek kapacity | m3/d
Nedostatek kapacity | m3/d | 0 | 0 | 0 | 0 | 0 | 0 | 0 | 0
Celková délka nové kanalizace | km | 0 | 0 | 0 | 2.52 | 2.52 | 2.52 | 2.52 | 2.52
Přírůstek | km |  | 0 | 0 | 2.52 | 0 | 0 | 0 | 0
Přírůstek | % |  | 0 | 0 | 100 | 0 | 0 | 0 | 0
Celková délka rek. kanalizace | km | 0 | 0 | 0 | 0 | 0 | 0 | 0 | 0
Přírůstek | km |  | 0 | 0 | 0 | 0 | 0 | 0 | 0
Přírůstek | % |  | 0 | 0 | 0 | 0 | 0 | 0 | 0
Produkce zněčištění
BSK5 | t/rok | 1.8148 | 1.8049 | 1.8049 | 4.2187 | 4.1942 | 4.1453 | 4.1208 | 4.0719
NL | t/rok | 1.6635 | 1.6545 | 1.6545 | 3.8671 | 3.8447 | 3.7999 | 3.7774 | 3.7326
CHSK | t/rok | 3.4063 | 3.3878 | 3.3878 | 7.8126 | 7.7673 | 7.6768 | 7.6315 | 7.541
Odstranění znečištění
BSK5 | t/rok | 0 | 0 | 0 | 3.9427 | 3.9192 | 3.8722 | 3.8487 | 3.8017
NL | t/rok | 0 | 0 | 0 | 3.5783 | 3.557 | 3.5144 | 3.4931 | 3.4504
CHSK | t/rok | 0 | 0 | 0 | 7.05 | 7.008 | 6.9241 | 6.8821 | 6.7981
Celkové investiční náklady ročně | mil. Kč | 0 | 0 | 0 | 24.3312 | 0 | 0 | 0 | 0
Celkové investiční náklady součtově | mil. Kč | 0 | 0 | 0 | 24.3312 | 24.3312 | 24.3312 | 24.3312 | 24.3312

## tab.IX
Kraj : Jihomoravský |  |  |  |  | Provozní skupina : |  | CZ0641.6201.0024.01 - Milonice
Tab. IX - KANALIZACE - REKAPITULACE VSTUPNÍCH ÚDAJŮ
CZ0641.6201.0024.01 - Milonice
(číslo a název obce)
| jedn. | 2017 | 2020 | 2025 | 2030 | 2035 | 2040 | 2045 | 2050
Počet trvale bydl.obyvatel | os. | 176 | 175 | 175 | 174 | 173 | 171 | 170 | 168
Počet osob s ČOP | os. | 10 | 10 | 10 | 10 | 10 | 10 | 10 | 10
ODKANALIZOVÁNÍ OBCE
Rozsah odkanalizování | - | 2017: celá obec
Typ kanalizace | - | 2017: splašková kanalizace
Počet obyv.napoj.na kanal.
- trvale bydlící | os. | 0 | 0 | 0 | 166 | 165 | 163 | 162 | 160
- počet osob s ČOP | os. | 0 | 0 | 0 | 0 | 0 | 0 | 0 | 0
Počet obyv.nenapoj.na kanal.
- trvale bydlící | os. | 176 | 175 | 175 | 8 | 8 | 8 | 8 | 8
- počet osob s ČOP | os. | 10 | 10 | 10 | 10 | 10 | 10 | 10 | 10
LIKVIDACE ODPADNÍCH VOD
Počet obyv.napoj.na ČOV
- trvale bydlící | os. | 0 | 0 | 0 | 166 | 165 | 163 | 162 | 160
- počet osob s ČOP | os. | 0 | 0 | 0 | 0 | 0 | 0 | 0 | 0
Počet obyv.napoj.na septiky
- trvale bydlící | os. | 0 | 0 | 0 | 0 | 0 | 0 | 0 | 0
- počet osob s ČOP | os. | 0 | 0 | 0 | 0 | 0 | 0 | 0 | 0
Počet obyv.s odvoz OV
- trvale bydlící | os. | 176 | 175 | 175 | 8 | 8 | 8 | 8 | 8
- počet osob s ČOP | os. | 10 | 10 | 10 | 10 | 10 | 10 | 10 | 10
Průmysl,zemědelství,vybavenost | - | 2017: vybavenost
Způsob likvidace | - | jímky na vyvážení | jímky na vyvážení | jímky na vyvážení | obecní ČOV | obecní ČOV | obecní ČOV | obecní ČOV | obecní ČOV
Množství odp.vod | m3/d | 3.72 | 3.7 | 3.7 | 3.68 | 3.66 | 3.62 | 3.6 | 3.56
BSK5 | kg/d | 1.302 | 1.295 | 1.295 | 1.288 | 1.281 | 1.267 | 1.26 | 1.246
NL | kg/d | 1.1935 | 1.1871 | 1.1871 | 1.1807 | 1.1743 | 1.1614 | 1.155 | 1.1422
CHSK | kg/d | 2.604 | 2.59 | 2.59 | 2.576 | 2.562 | 2.534 | 2.52 | 2.492
N-celk | kg/d | 0.2387 | 0.23742 | 0.23742 | 0.23613 | 0.23485 | 0.23228 | 0.231 | 0.22843
N-NH4 | kg/d | 0.11284 | 0.11223 | 0.11223 | 0.11163 | 0.11102 | 0.10981 | 0.1092 | 0.10799
N-NO3 | kg/d | 0.0217 | 0.021583 | 0.021583 | 0.021467 | 0.02135 | 0.021117 | 0.021 | 0.020767
P-celk | kg/d | 0.05425 | 0.053958 | 0.053958 | 0.053667 | 0.053375 | 0.052792 | 0.0525 | 0.051917
Počet ČOV | ks | 0 | 0 | 0 | 0 | 0 | 0 | 0 | 0
Kapacita ČOV | m3/d | 0 | 0 | 0 | 0 | 0 | 0 | 0 | 0
Počet čerpacích stanic | ks | 0 | 0 | 0 | 0 | 0 | 0 | 0 | 0
Délka kanal.sítě | km | 0 | 0 | 0 | 2.52 | 2.52 | 2.52 | 2.52 | 2.52
Počet kanal.přípojek | ks | 0 | 0 | 0 | 70 | 70 | 70 | 70 | 70
Jímky a septiky | ks | 0 | 0 | 0 | 0 | 0 | 0 | 0 | 0
Mikročistírny | ks | 0 | 0 | 0 | 0 | 0 | 0 | 0 | 0
Vysvětlivka : Počet osob s ČOP = Počet osob s časově omezeným pobytem
|  | 127.581 | 128.2261 | 128.3873 | 128.5486 | 128.7099 | 128.8711 | 129.0324 | 129.1937

## tab.X
Kraj : Jihomoravský | [5 empty] | Provozní skupina: CZ0641.6201.0024.01 - Milonice
Tab. X - KANALIZACE - BILANCE ODPADNÍCH VOD A ZNEČIŠTĚNÍ
CZ0641.6201.0024.01 - Milonice
(číslo a název obce)
| jedn. | 2017 | 2020 | 2025 | 2030 | 2035 | 2040 | 2045 | 2050
CELKOVÁ PRODUKCE
odpadních vod | m3/d | 18 | 17.9 | 17.9 | 21.12 | 21 | 20.76 | 20.64 | 20.4
BSK5 | kg/d | 4.972 | 4.945 | 4.945 | 11.558 | 11.491 | 11.357 | 11.29 | 11.156
NL | kg/d | 4.5577 | 4.5329 | 4.5329 | 10.5948 | 10.5334 | 10.4106 | 10.3492 | 10.2263
CHSK | kg/d | 9.3323 | 9.2817 | 9.2817 | 21.4043 | 21.2803 | 21.0323 | 20.9083 | 20.6603
Počet EO | os. | 82.8667 | 82.4167 | 82.4167 | 192.6333 | 191.5167 | 189.2833 | 188.1667 | 185.9333
odp.vod likv. na ČOV | m3/d | 0 | 0 | 0 | 20.28 | 20.16 | 19.92 | 19.8 | 19.56
odp.vod likv. v septicích | m3/d | 0 | 0 | 0 | 0 | 0 | 0 | 0 | 0
odp.vod likv. jiným způsobem | m3/d | 18 | 17.9 | 17.9 | 0.84 | 0.84 | 0.84 | 0.84 | 0.84
PŘÍSUN ODP. VOD Z JINÝCH LOKALIT
množství odpadních vod | m3/d | 0 | 0 | 0 | 0 | 0 | 0 | 0 | 0
BSK5 | kg/d | 0 | 0 | 0 | 0 | 0 | 0 | 0 | 0
NL | kg/d | 0 | 0 | 0 | 0 | 0 | 0 | 0 | 0
CHSK | kg/d | 0 | 0 | 0 | 0 | 0 | 0 | 0 | 0
ODVEDENÍ ODP. VOD NA JINÉ LOKALITY
množství odpadních vod | m3/d | 0 | 0 | 0 | 20.28 | 20.16 | 19.92 | 19.8 | 19.56
BSK5 | kg/d | 0 | 0 | 0 | 11.248 | 11.181 | 11.047 | 10.98 | 10.846
NL | kg/d | 0 | 0 | 0 | 10.3107 | 10.2493 | 10.1264 | 10.065 | 9.9422
CHSK | kg/d | 0 | 0 | 0 | 20.836 | 20.712 | 20.464 | 20.34 | 20.092
PŘÍTOK NA ČOV
množství odpadních vod | m3/d
BSK5 | kg/d
NL | kg/d
CHSK | kg/d
Počet EO | os
Typ ČOV | -
Dočištění - snížení BSK5 | -
Denitrifikace | -
Odstraňování fosforu | -
množství odpadních vod | m3/d
ODSTRANĚNÉ ZNEČIŠTĚNÍ
BSK5 | kg/d | 0 | 0 | 0 | 10.8018 | 10.7375 | 10.6088 | 10.5444 | 10.4157
NL | kg/d | 0 | 0 | 0 | 9.8037 | 9.7453 | 9.6284 | 9.57 | 9.4532
CHSK | kg/d | 0 | 0 | 0 | 19.315 | 19.2 | 18.97 | 18.855 | 18.625
ZBYTKOVÉ ZNEČIŠTĚNÍ
BSK5 | kg/d | 4.972 | 4.945 | 4.945 | 0.44616 | 0.44352 | 0.43824 | 0.4356 | 0.43032
NL | kg/d | 4.5577 | 4.5329 | 4.5329 | 0.507 | 0.504 | 0.498 | 0.495 | 0.489
CHSK | kg/d | 9.3323 | 9.2817 | 9.2817 | 1.521 | 1.512 | 1.494 | 1.485 | 1.467
Produkce kalů | m3/r | 0 | 0 | 0 | 131.4224 | 130.6393 | 129.0732 | 128.2902 | 126.7241
Způsob likvidace kalů | -
Množství kalu po odvodnění | m3/r | 0 | 0 | 0 | 31.5414 | 31.3534 | 30.9776 | 30.7896 | 30.4138
Typ čistírny odpadních vod: |  | 2030: Způsoby likvidace kalů:
0 - neurčeno |  | 2017: 10 - aktivační s nitrifikací; 2030: 0 - neurčeno
1 - septik |  | 2017: 11 - aktivační s denitrif. a nitrif.; 2030: 1 - přímá aplikace na zemědělské a lesní půdě
2 - septik s dočištěním |  | 2017: 12 - čist. s biologickými filtry; 2030: 2 - kompostování
3 - domovní mikročistírna - disky |  | 2017: 13 - aktivační čistírna a rybník; 2030: 3 - skládkování
4 - domovní mikročistírna - filtry |  | 2017: 14 - aktiv. č. s nitrif. a rybník; 2030: 4 - spalování
5 - kořenová čistírna |  | 2017: 15 - aktiv. č. s nitr. a mikrosíty; 2030: 5 - rekultivace
6 - stabilizační nádrž |  | 2017: 16 - aktivač. č. a rycholfiltrace; 2030: 6 - převoz do jiné ČOV ke zpracování
7 - čistírna s biokontaktory |  | 2017: 17 - č. s nitrif. a srážením P; 2030: 101 - přímá aplikace na zemědělské a lesní půdě + kompostování
8 - malá aktiv. čistírna s nitrifikací |  | 2017: 18 - č. s denitrif. + nitr. + sráž. P; 2030: 102 - přímá aplikace na zemědělské a lesní půdě + skládkování
9 - aktivační čistírna |  | 2017: 19 - č. s denit., nitr., sráž. P, filtr.; 2030: 103 - kompostování + spalování
104 - skládkování + převoz do jiné ČOV
105 - přímá aplikace na zem. a les. půdě + kompostování + převoz do jiné ČOV
106 - kompostování + skládkování + rekultivace

## tab.XII
Plán rozvoje pro kraj : Jihomoravský |  |  |  | Provozní skupina : |  | CZ0641.6201.0024.01-Milonice
Tab. XII - TECHNICKÉ A FINANČNÍ ÚDAJE KANALIZACÍ
CZ0641.6201.0024.01-Milonice
(číslo a název obce)
ID | K | H l a v n í o b j e k t y |  |  |  | stávající objekty |  |  | rekonstrukce |  | nové stavby
|  | 1 čistírny odpadních vod |  |  |  | DHM | rok uved. | posl. rekon. | DHM | rok zaháj. | DHM | rok zaháj.
|  | název | typ ČOV |  | kap. m3/d | mil. Kč | do provozu | /rok zrušení | mil.Kč | /ukončení | mil. Kč | /ukončení
2 biologický rybník
|  |  | plocha (ha) |  | kap. EO
3 kanalizační síť
|  |  |  | DN(mm) | délka(km)
K.N |  | Nový KS Milonice |  | < 100 | 2.52 | [5 empty] | 12.3165 | 2028/2030
4 výtlačné řady
|  |  |  | DN(mm) | délka(km)
5 čerpací stanice
|  |  |  | Qkap(l/s) | h(m)
6 kanalizační přípojky
|  |  |  | počet | délka(km)
S.N |  | přípojky Milonice |  | 70 | 0.56 | [5 empty] | 1.9373 | 2028/2030
7 jímky
|  |  | typ |  | počet ks
|  | SOUČET |  |  |  | 0 |  |  | 0 |  | 14.2538