## tab.VI
Plán rozvoje pro kraj : Jihomoravský
Tab. VI - KANALIZACE - ZÁKLADNÍ ÚDAJE
CZ0641.6201.0025.01 - Olomučany
(provozní skupina)
| jednotky | 2017 | 2020 | 2025 | 2030 | 2035 | 2040 | 2045 | 2050
Celkový počet obyvatel | os. | 1184 | 1177 | 1176 | 1172 | 1164 | 1155 | 1146 | 1137
Odkanalizování
Počet obyv. napoj na kanalizaci | os. | 0 | 0 | 1126 | 1122 | 1114 | 1106 | 1097 | 1089
Počet obyv. napoj na kanalizaci | % | 0 | 0 | 95.7483 | 95.7338 | 95.7045 | 95.7576 | 95.7243 | 95.7784
Přírůstek | os |  | 0 | 1126 | -4 | -8 | -8 | -9 | -8
Čištění odpadních vod
Počet obyv. napoj ČOV | os. | 0 | 0 | 1126 | 1122 | 1114 | 1106 | 1097 | 1089
Počet obyv. napoj ČOV | % | 0 | 0 | 95.7483 | 95.7338 | 95.7045 | 95.7576 | 95.7243 | 95.7784
Počet obyv. se svozem na ČOV | os. | 1184 | 1177 | 50 | 50 | 50 | 49 | 49 | 48
Počet obyv. se svozem na ČOV | % | 100 | 100 | 4.2517 | 4.2662 | 4.2955 | 4.2424 | 4.2757 | 4.2216
Celková produkce odp. vod | mil. m3/rok | 0.039756 | 0.0395 | 0.049218 | 0.049042 | 0.048692 | 0.048305 | 0.047911 | 0.047524
Odpad. vody čištěné na ČOV | mil. m3/rok | 0 | 0 | 0.047758 | 0.047582 | 0.047232 | 0.046874 | 0.04648 | 0.046122
Odpad. vody čištěné na ČOV | % | 0 | 0 | 97.0336 | 97.023 | 97.0016 | 97.038 | 97.0136 | 97.0508
Přírustek odp. vody čištěné na ČOV | mil. m3/rok |  | 0 | 0.047758 | -0.0001752 | -0.0003504 | -0.0003577 | -0.0003942 | -0.0003577
Přírustek odp. vody čištěné na ČOV | % | 0 | 0 | 100 | -0.3682 | -0.74187 | -0.7631 | -0.8481 | -0.77554
Odpad. vody čištěné v septicích | mil. m3/rok | 0 | 0 | 0 | 0 | 0 | 0 | 0 | 0
Odpad. vody čištěné v septicích | % | 0 | 0 | 0 | 0 | 0 | 0 | 0 | 0
Odpad. vody nečištěné | tis. m3/rok | 39.7558 | 39.5003 | 1.46 | 1.46 | 1.46 | 1.4308 | 1.4308 | 1.4016
Odpad. vody nečištěné | % | 100 | 100 | 2.9664 | 2.977 | 2.9984 | 2.962 | 2.9864 | 2.9492
Počet ČOV | ks | 0 | 0 | 0 | 0 | 0 | 0 | 0 | 0
Celková kapacita ČOV | m3/d | 0 | 0 | 0 | 0 | 0 | 0 | 0 | 0
Přírůstek | m3/d |  | 0 | 0 | 0 | 0 | 0 | 0 | 0
Přebytek kapacity | m3/d
Nedostatek kapacity | m3/d | 0 | 0 | 0 | 0 | 0 | 0 | 0 | 0
Celková délka nové kanalizace | km | 0 | 0 | 13.566 | 13.566 | 13.566 | 13.566 | 13.566 | 13.566
Přírůstek | km |  | 0 | 13.566 | 0 | 0 | 0 | 0 | 0
Přírůstek | % |  | 0 | 100 | 0 | 0 | 0 | 0 | 0
Celková délka rek. kanalizace | km | 0 | 0 | 0 | 0 | 0 | 0 | 0 | 0
Přírůstek | km |  | 0 | 0 | 0 | 0 | 0 | 0 | 0
Přírůstek | % |  | 0 | 0 | 0 | 0 | 0 | 0 | 0
Produkce zněčištění
BSK5 | t/rok | 14.4051 | 14.3182 | 29.3037 | 29.1956 | 28.9795 | 28.751 | 28.508 | 28.2795
NL | t/rok | 13.2047 | 13.125 | 26.8617 | 26.7627 | 26.5646 | 26.3551 | 26.1323 | 25.9228
CHSK | t/rok | 27.4177 | 27.2525 | 54.7249 | 54.5235 | 54.1205 | 53.6939 | 53.2406 | 52.814
Odstranění znečištění
BSK5 | t/rok | 0 | 0 | 28.2701 | 28.1645 | 27.9533 | 27.7371 | 27.4995 | 27.2834
NL | t/rok | 0 | 0 | 25.6675 | 25.5716 | 25.3798 | 25.1835 | 24.9678 | 24.7714
CHSK | t/rok | 0 | 0 | 51.1903 | 50.9993 | 50.6174 | 50.2257 | 49.796 | 49.4043
Celkové investiční náklady ročně | mil. Kč | 0 | 54.4189 | 27.2094 | 0 | 0 | 0 | 0 | 0
Celkové investiční náklady součtově | mil. Kč | 0 | 54.4189 | 81.6283 | 81.6283 | 81.6283 | 81.6283 | 81.6283 | 81.6283

## tab.IX
Kraj : Jihomoravský |  |  |  |  | Provozní skupina : |  | CZ0641.6201.0025.01 - Olomučany
Tab. IX - KANALIZACE - REKAPITULACE VSTUPNÍCH ÚDAJŮ
CZ0641.6201.0025.01 - Olomučany
(číslo a název obce)
| jedn. | 2017 | 2020 | 2025 | 2030 | 2035 | 2040 | 2045 | 2050
Počet trvale bydl.obyvatel | os. | 1026 | 1019 | 1018 | 1014 | 1006 | 997 | 988 | 979
Počet osob s ČOP | os. | 158 | 158 | 158 | 158 | 158 | 158 | 158 | 158
ODKANALIZOVÁNÍ OBCE
Rozsah odkanalizování | - | 2017: celá obec
Typ kanalizace | - | 2017: splašková kanalizace
Počet obyv.napoj.na kanal.
- trvale bydlící | os. | 0 | 0 | 968 | 964 | 956 | 948 | 939 | 931
- počet osob s ČOP | os. | 0 | 0 | 158 | 158 | 158 | 158 | 158 | 158
Počet obyv.nenapoj.na kanal.
- trvale bydlící | os. | 1026 | 1019 | 50 | 50 | 50 | 49 | 49 | 48
- počet osob s ČOP | os. | 158 | 158 | 0 | 0 | 0 | 0 | 0 | 0
LIKVIDACE ODPADNÍCH VOD
Počet obyv.napoj.na ČOV
- trvale bydlící | os. | 0 | 0 | 968 | 964 | 956 | 948 | 939 | 931
- počet osob s ČOP | os. | 0 | 0 | 158 | 158 | 158 | 158 | 158 | 158
Počet obyv.napoj.na septiky
- trvale bydlící | os. | 0 | 0 | 0 | 0 | 0 | 0 | 0 | 0
- počet osob s ČOP | os. | 0 | 0 | 0 | 0 | 0 | 0 | 0 | 0
Počet obyv.s odvoz OV
- trvale bydlící | os. | 1026 | 1019 | 50 | 50 | 50 | 49 | 49 | 48
- počet osob s ČOP | os. | 158 | 158 | 0 | 0 | 0 | 0 | 0 | 0
Průmysl,zemědelství,vybavenost | - | 2017: zemědělství, vybavenost
Způsob likvidace | - | jímky na vyvážení | jímky na vyvážení | obecní ČOV | obecní ČOV | obecní ČOV | obecní ČOV | obecní ČOV | obecní ČOV
Množství odp.vod | m3/d | 23.68 | 23.54 | 23.52 | 23.44 | 23.28 | 23.1 | 22.92 | 22.74
BSK5 | kg/d | 16.576 | 16.478 | 16.464 | 16.408 | 16.296 | 16.17 | 16.044 | 15.918
NL | kg/d | 15.1947 | 15.1048 | 15.092 | 15.0407 | 14.938 | 14.8225 | 14.707 | 14.5915
CHSK | kg/d | 33.152 | 32.956 | 32.928 | 32.816 | 32.592 | 32.34 | 32.088 | 31.836
N-celk | kg/d | 3.0389 | 3.021 | 3.0184 | 3.0081 | 2.9876 | 2.9645 | 2.9414 | 2.9183
N-NH4 | kg/d | 1.4366 | 1.4281 | 1.4269 | 1.422 | 1.4123 | 1.4014 | 1.3905 | 1.3796
N-NO3 | kg/d | 0.27627 | 0.27463 | 0.2744 | 0.27347 | 0.2716 | 0.2695 | 0.2674 | 0.2653
P-celk | kg/d | 0.69067 | 0.68658 | 0.686 | 0.68367 | 0.679 | 0.67375 | 0.6685 | 0.66325
Počet ČOV | ks | 0 | 0 | 0 | 0 | 0 | 0 | 0 | 0
Kapacita ČOV | m3/d | 0 | 0 | 0 | 0 | 0 | 0 | 0 | 0
Počet čerpacích stanic | ks | 0 | 0 | 1 | 1 | 1 | 1 | 1 | 1
Délka kanal.sítě | km | 0 | 0 | 13.566 | 13.566 | 13.566 | 13.566 | 13.566 | 13.566
Počet kanal.přípojek | ks | 0 | 0 | 419 | 419 | 419 | 419 | 419 | 419
Jímky a septiky | ks | 0 | 0 | 0 | 0 | 0 | 0 | 0 | 0
Mikročistírny | ks | 0 | 0 | 0 | 0 | 0 | 0 | 0 | 0
Vysvětlivka : Počet osob s ČOP = Počet osob s časově omezeným pobytem
|  | 127.581 | 128.2261 | 128.3873 | 128.5486 | 128.7099 | 128.8711 | 129.0324 | 129.1937

## tab.X
Kraj : Jihomoravský | [5 empty] | Provozní skupina: CZ0641.6201.0025.01 - Olomučany
Tab. X - KANALIZACE - BILANCE ODPADNÍCH VOD A ZNEČIŠTĚNÍ
CZ0641.6201.0025.01 - Olomučany
(číslo a název obce)
| jedn. | 2017 | 2020 | 2025 | 2030 | 2035 | 2040 | 2045 | 2050
CELKOVÁ PRODUKCE
odpadních vod | m3/d | 108.92 | 108.22 | 134.8428 | 134.3628 | 133.4028 | 132.3428 | 131.2628 | 130.2028
BSK5 | kg/d | 39.466 | 39.228 | 80.284 | 79.988 | 79.396 | 78.77 | 78.104 | 77.478
NL | kg/d | 36.1772 | 35.959 | 73.5937 | 73.3223 | 72.7797 | 72.2058 | 71.5953 | 71.0215
CHSK | kg/d | 75.117 | 74.6643 | 149.9313 | 149.3793 | 148.2753 | 147.1067 | 145.8647 | 144.696
Počet EO | os. | 657.7667 | 653.8 | 1338.0667 | 1333.1333 | 1323.2667 | 1312.8333 | 1301.7333 | 1291.3
odp.vod likv. na ČOV | m3/d | 0 | 0 | 130.8428 | 130.3628 | 129.4028 | 128.4228 | 127.3428 | 126.3628
odp.vod likv. v septicích | m3/d | 0 | 0 | 0 | 0 | 0 | 0 | 0 | 0
odp.vod likv. jiným způsobem | m3/d | 108.92 | 108.22 | 4 | 4 | 4 | 3.92 | 3.92 | 3.84
PŘÍSUN ODP. VOD Z JINÝCH LOKALIT
množství odpadních vod | m3/d | 0 | 0 | 0 | 0 | 0 | 0 | 0 | 0
BSK5 | kg/d | 0 | 0 | 0 | 0 | 0 | 0 | 0 | 0
NL | kg/d | 0 | 0 | 0 | 0 | 0 | 0 | 0 | 0
CHSK | kg/d | 0 | 0 | 0 | 0 | 0 | 0 | 0 | 0
ODVEDENÍ ODP. VOD NA JINÉ LOKALITY
množství odpadních vod | m3/d | 0 | 0 | 130.8428 | 130.3628 | 129.4028 | 128.4228 | 127.3428 | 126.3628
BSK5 | kg/d | 0 | 0 | 79.284 | 78.988 | 78.396 | 77.79 | 77.124 | 76.518
NL | kg/d | 0 | 0 | 72.677 | 72.4057 | 71.863 | 71.3075 | 70.697 | 70.1415
CHSK | kg/d | 0 | 0 | 148.098 | 147.546 | 146.442 | 145.31 | 144.068 | 142.936
PŘÍTOK NA ČOV
množství odpadních vod | m3/d
BSK5 | kg/d
NL | kg/d
CHSK | kg/d
Počet EO | os
Typ ČOV | -
Dočištění - snížení BSK5 | -
Denitrifikace | -
Odstraňování fosforu | -
množství odpadních vod | m3/d
ODSTRANĚNÉ ZNEČIŠTĚNÍ
BSK5 | kg/d | 0 | 0 | 77.4522 | 77.1629 | 76.5844 | 75.9921 | 75.3412 | 74.7489
NL | kg/d | 0 | 0 | 70.3218 | 70.0591 | 69.5337 | 68.9959 | 68.4048 | 67.867
CHSK | kg/d | 0 | 0 | 140.2474 | 139.7242 | 138.6778 | 137.6046 | 136.4274 | 135.3542
ZBYTKOVÉ ZNEČIŠTĚNÍ
BSK5 | kg/d | 39.466 | 39.228 | 1.8318 | 1.8251 | 1.8116 | 1.7979 | 1.7828 | 1.7691
NL | kg/d | 36.1772 | 35.959 | 2.3552 | 2.3465 | 2.3293 | 2.3116 | 2.2922 | 2.2745
CHSK | kg/d | 75.117 | 74.6643 | 7.8506 | 7.8218 | 7.7642 | 7.7054 | 7.6406 | 7.5818
Produkce kalů | m3/r | 0 | 0 | 942.3351 | 938.8155 | 931.7764 | 924.5703 | 916.6513 | 909.4452
Způsob likvidace kalů | -
Množství kalu po odvodnění | m3/r | 0 | 0 | 226.1604 | 225.3157 | 223.6263 | 221.8969 | 219.9963 | 218.2668
Typ čistírny odpadních vod: |  | 2030: Způsoby likvidace kalů:
0 - neurčeno |  | 2017: 10 - aktivační s nitrifikací; 2030: 0 - neurčeno
1 - septik |  | 2017: 11 - aktivační s denitrif. a nitrif.; 2030: 1 - přímá aplikace na zemědělské a lesní půdě
2 - septik s dočištěním |  | 2017: 12 - čist. s biologickými filtry; 2030: 2 - kompostování
3 - domovní mikročistírna - disky |  | 2017: 13 - aktivační čistírna a rybník; 2030: 3 - skládkování
4 - domovní mikročistírna - filtry |  | 2017: 14 - aktiv. č. s nitrif. a rybník; 2030: 4 - spalování
5 - kořenová čistírna |  | 2017: 15 - aktiv. č. s nitr. a mikrosíty; 2030: 5 - rekultivace
6 - stabilizační nádrž |  | 2017: 16 - aktivač. č. a rycholfiltrace; 2030: 6 - převoz do jiné ČOV ke zpracování
7 - čistírna s biokontaktory |  | 2017: 17 - č. s nitrif. a srážením P; 2030: 101 - přímá aplikace na zemědělské a lesní půdě + kompostování
8 - malá aktiv. čistírna s nitrifikací |  | 2017: 18 - č. s denitrif. + nitr. + sráž. P; 2030: 102 - přímá aplikace na zemědělské a lesní půdě + skládkování
9 - aktivační čistírna |  | 2017: 19 - č. s denit., nitr., sráž. P, filtr.; 2030: 103 - kompostování + spalování
104 - skládkování + převoz do jiné ČOV
105 - přímá aplikace na zem. a les. půdě + kompostování + převoz do jiné ČOV
106 - kompostování + skládkování + rekultivace

## tab.XII
Plán rozvoje pro kraj : Jihomoravský |  |  |  | Provozní skupina : |  | CZ0641.6201.0025.01-Olomučany
Tab. XII - TECHNICKÉ A FINANČNÍ ÚDAJE KANALIZACÍ
CZ0641.6201.0025.01-Olomučany
(číslo a název obce)
ID | K | H l a v n í o b j e k t y |  |  |  | stávající objekty |  |  | rekonstrukce |  | nové stavby
|  | 1 čistírny odpadních vod |  |  |  | DHM | rok uved. | posl. rekon. | DHM | rok zaháj. | DHM | rok zaháj.
|  | název | typ ČOV |  | kap. m3/d | mil. Kč | do provozu | /rok zrušení | mil.Kč | /ukončení | mil. Kč | /ukončení
2 biologický rybník
|  |  | plocha (ha) |  | kap. EO
3 kanalizační síť
|  |  |  | DN(mm) | délka(km)
K.N |  | Nový KS Olomučany |  | < 100 | 12.071 | [5 empty] | 65.7688 | 2019/2021
4 výtlačné řady
|  |  |  | DN(mm) | délka(km)
V.N |  | Olomučany z ČS01 |  | < 100 | 1.495 | [5 empty] | 3.9647 | 2019/2021
5 čerpací stanice
|  |  |  | Qkap(l/s) | h(m)
S.N |  | Olomučany ČS01 |  | 8.2 | 8.6 | [5 empty] | 0.29852 | 2019/2021
6 kanalizační přípojky
|  |  |  | počet | délka(km)
S.N |  | přípojky Olomučany |  | 419 | 3.352 | [5 empty] | 11.5962 | 2019/2021
7 jímky
|  |  | typ |  | počet ks
|  | SOUČET |  |  |  | 0 |  |  | 0 |  | 81.6283