## tab.VI
Plán rozvoje pro kraj : Jihomoravský
Tab. VI - KANALIZACE - ZÁKLADNÍ ÚDAJE
CZ0641.6201.0026.01 - Ostrov u Macochy
(provozní skupina)
| jednotky | 2017 | 2020 | 2025 | 2030 | 2035 | 2040 | 2045 | 2050
Celkový počet obyvatel | os. | 1257 | 1249 | 1248 | 1243 | 1235 | 1226 | 1216 | 1206
Odkanalizování
Počet obyv. napoj na kanalizaci | os. | 1200 | 1193 | 1193 | 1188 | 1181 | 1172 | 1163 | 1153
Počet obyv. napoj na kanalizaci | % | 95.4654 | 95.5164 | 95.5929 | 95.5752 | 95.6275 | 95.5954 | 95.6414 | 95.6053
Přírůstek | os |  | -7 | 0 | -5 | -7 | -9 | -9 | -10
Čištění odpadních vod
Počet obyv. napoj ČOV | os. | 1200 | 1193 | 1193 | 1188 | 1181 | 1172 | 1163 | 1153
Počet obyv. napoj ČOV | % | 95.4654 | 95.5164 | 95.5929 | 95.5752 | 95.6275 | 95.5954 | 95.6414 | 95.6053
Počet obyv. se svozem na ČOV | os. | 57 | 56 | 55 | 55 | 54 | 54 | 53 | 53
Počet obyv. se svozem na ČOV | % | 4.5346 | 4.4836 | 4.4071 | 4.4248 | 4.3725 | 4.4046 | 4.3586 | 4.3947
Celková produkce odp. vod | mil. m3/rok | 0.052934 | 0.052591 | 0.052554 | 0.052335 | 0.051992 | 0.051598 | 0.051167 | 0.050729
Odpad. vody čištěné na ČOV | mil. m3/rok | 0.051269 | 0.050955 | 0.050948 | 0.050729 | 0.050415 | 0.050021 | 0.04962 | 0.049182
Odpad. vody čištěné na ČOV | % | 96.8557 | 96.8907 | 96.9441 | 96.9313 | 96.9672 | 96.9441 | 96.9754 | 96.9493
Přírustek odp. vody čištěné na ČOV | mil. m3/rok |  | -0.0003139 | -7.3e-06 | -0.000219 | -0.0003139 | -0.0003942 | -0.0004015 | -0.000438
Přírustek odp. vody čištěné na ČOV | % |  | -0.61603 | -0.014328 | -0.4317 | -0.62263 | -0.78807 | -0.80916 | -0.89058
Odpad. vody čištěné v septicích | mil. m3/rok | 0 | 0 | 0 | 0 | 0 | 0 | 0 | 0
Odpad. vody čištěné v septicích | % | 0 | 0 | 0 | 0 | 0 | 0 | 0 | 0
Odpad. vody nečištěné | tis. m3/rok | 1.6644 | 1.6352 | 1.606 | 1.606 | 1.5768 | 1.5768 | 1.5476 | 1.5476
Odpad. vody nečištěné | % | 3.1443 | 3.1093 | 3.0559 | 3.0687 | 3.0328 | 3.0559 | 3.0246 | 3.0507
Počet ČOV | ks | bar: 2017 to 2050
Celková kapacita ČOV | m3/d | 150 | 150 | 170 | 170 | 170 | 170 | 170 | 170
Přírůstek | m3/d |  | 0 | 20 | 0 | 0 | 0 | 0 | 0
Přebytek kapacity | m3/d | 150 | 150 | 170 | 170 | 170 | 170 | 170 | 170
Nedostatek kapacity | m3/d
Celková délka nové kanalizace | km | 0 | 0 | 1.2 | 1.2 | 1.2 | 1.2 | 1.2 | 1.2
Přírůstek | km |  | 0 | 1.2 | 0 | 0 | 0 | 0 | 0
Přírůstek | % |  | 0 | 12.948 | 0 | 0 | 0 | 0 | 0
Celková délka rek. kanalizace | km | 0 | 0 | 0.8 | 0.8 | 0.8 | 0.8 | 0.8 | 0.8
Přírůstek | km |  | 0 | 0.8 | 0 | 0 | 0 | 0 | 0
Přírůstek | % |  | 0 | 8.632 | 0 | 0 | 0 | 0 | 0
Produkce zněčištění
BSK5 | t/rok | 28.3747 | 28.1937 | 28.1838 | 28.0616 | 27.8805 | 27.6604 | 27.4305 | 27.1859
NL | t/rok | 26.0102 | 25.8442 | 25.8352 | 25.7231 | 25.5571 | 25.3554 | 25.1446 | 24.9204
CHSK | t/rok | 52.5556 | 52.2203 | 52.2018 | 51.9755 | 51.6402 | 51.2329 | 50.807 | 50.3544
Odstranění znečištění
BSK5 | t/rok | 26.8307 | 26.6639 | 26.6615 | 26.544 | 26.3772 | 26.1658 | 25.9519 | 25.717
NL | t/rok | 24.347 | 24.1956 | 24.1934 | 24.0868 | 23.9354 | 23.7435 | 23.5495 | 23.3362
CHSK | t/rok | 47.9476 | 47.6492 | 47.6446 | 47.4347 | 47.1364 | 46.7586 | 46.3762 | 45.9565
Celkové investiční náklady ročně | mil. Kč | 0 | 0 | 22.938 | 0 | 0 | 0 | 0 | 0
Celkové investiční náklady součtově | mil. Kč | 0 | 0 | 22.938 | 22.938 | 22.938 | 22.938 | 22.938 | 22.938

## tab.IX
Kraj : Jihomoravský |  |  |  |  | Provozní skupina : |  | CZ0641.6201.0026.01 - Ostrov u Macochy
Tab. IX - KANALIZACE - REKAPITULACE VSTUPNÍCH ÚDAJŮ
CZ0641.6201.0026.01 - Ostrov u Macochy
(číslo a název obce)
| jedn. | 2017 | 2020 | 2025 | 2030 | 2035 | 2040 | 2045 | 2050
Počet trvale bydl.obyvatel | os. | 1117 | 1109 | 1108 | 1103 | 1095 | 1086 | 1076 | 1066
Počet osob s ČOP | os. | 140 | 140 | 140 | 140 | 140 | 140 | 140 | 140
ODKANALIZOVÁNÍ OBCE
Rozsah odkanalizování | - | 2017: celá obec
Typ kanalizace | - | 2017: splašková kanalizace
Počet obyv.napoj.na kanal.
- trvale bydlící | os. | 1060 | 1053 | 1053 | 1048 | 1041 | 1032 | 1023 | 1013
- počet osob s ČOP | os. | 140 | 140 | 140 | 140 | 140 | 140 | 140 | 140
Počet obyv.nenapoj.na kanal.
- trvale bydlící | os. | 57 | 56 | 55 | 55 | 54 | 54 | 53 | 53
- počet osob s ČOP | os. | 0 | 0 | 0 | 0 | 0 | 0 | 0 | 0
LIKVIDACE ODPADNÍCH VOD
Počet obyv.napoj.na ČOV
- trvale bydlící | os. | 1060 | 1053 | 1053 | 1048 | 1041 | 1032 | 1023 | 1013
- počet osob s ČOP | os. | 140 | 140 | 140 | 140 | 140 | 140 | 140 | 140
Počet obyv.napoj.na septiky
- trvale bydlící | os. | 0 | 0 | 0 | 0 | 0 | 0 | 0 | 0
- počet osob s ČOP | os. | 0 | 0 | 0 | 0 | 0 | 0 | 0 | 0
Počet obyv.s odvoz OV
- trvale bydlící | os. | 57 | 56 | 55 | 55 | 54 | 54 | 53 | 53
- počet osob s ČOP | os. | 0 | 0 | 0 | 0 | 0 | 0 | 0 | 0
Průmysl,zemědelství,vybavenost | - | 2017: vybavenost
Způsob likvidace | - | obecní ČOV | obecní ČOV | obecní ČOV | obecní ČOV | obecní ČOV | obecní ČOV | obecní ČOV | obecní ČOV
Množství odp.vod | m3/d | 25.14 | 24.98 | 24.96 | 24.86 | 24.7 | 24.52 | 24.32 | 24.12
BSK5 | kg/d | 8.799 | 8.743 | 8.736 | 8.701 | 8.645 | 8.582 | 8.512 | 8.442
NL | kg/d | 8.0658 | 8.0144 | 8.008 | 7.9759 | 7.9246 | 7.8668 | 7.8027 | 7.7385
CHSK | kg/d | 17.598 | 17.486 | 17.472 | 17.402 | 17.29 | 17.164 | 17.024 | 16.884
N-celk | kg/d | 1.6132 | 1.6029 | 1.6016 | 1.5952 | 1.5849 | 1.5734 | 1.5605 | 1.5477
N-NH4 | kg/d | 0.76258 | 0.75773 | 0.75712 | 0.75409 | 0.74923 | 0.74377 | 0.73771 | 0.73164
N-NO3 | kg/d | 0.14665 | 0.14572 | 0.1456 | 0.14502 | 0.14408 | 0.14303 | 0.14187 | 0.1407
P-celk | kg/d | 0.36663 | 0.36429 | 0.364 | 0.36254 | 0.36021 | 0.35758 | 0.35467 | 0.35175
Počet ČOV | ks | bar: 2017 to 2050
Kapacita ČOV | m3/d | 150 | 150 | 170 | 170 | 170 | 170 | 170 | 170
Počet čerpacích stanic | ks | 4 | 4 | 4 | 4 | 4 | 4 | 4 | 4
Délka kanal.sítě | km | 8.0679 | 8.0679 | 9.2679 | 9.2679 | 9.2679 | 9.2679 | 9.2679 | 9.2679
Počet kanal.přípojek | ks | 315 | 315 | 372 | 372 | 372 | 372 | 372 | 372
Jímky a septiky | ks | 0 | 0 | 0 | 0 | 0 | 0 | 0 | 0
Mikročistírny | ks | 0 | 0 | 0 | 0 | 0 | 0 | 0 | 0
Vysvětlivka : Počet osob s ČOP = Počet osob s časově omezeným pobytem
|  | 127.581 | 128.2261 | 128.3873 | 128.5486 | 128.7099 | 128.8711 | 129.0324 | 129.1937

## tab.X
Kraj : Jihomoravský | [5 empty] | Provozní skupina: CZ0641.6201.0026.01 - Ostrov u Macochy
Tab. X - KANALIZACE - BILANCE ODPADNÍCH VOD A ZNEČIŠTĚNÍ
CZ0641.6201.0026.01 - Ostrov u Macochy
(číslo a název obce)
| jedn. | 2017 | 2020 | 2025 | 2030 | 2035 | 2040 | 2045 | 2050
CELKOVÁ PRODUKCE
odpadních vod | m3/d | 145.024 | 144.084 | 143.984 | 143.384 | 142.444 | 141.364 | 140.184 | 138.984
BSK5 | kg/d | 77.739 | 77.243 | 77.216 | 76.881 | 76.385 | 75.782 | 75.152 | 74.482
NL | kg/d | 71.2608 | 70.8061 | 70.7813 | 70.4743 | 70.0196 | 69.4668 | 68.8893 | 68.2752
CHSK | kg/d | 143.988 | 143.0693 | 143.0187 | 142.3987 | 141.48 | 140.364 | 139.1973 | 137.9573
Počet EO | os. | 1295.65 | 1287.3833 | 1286.9333 | 1281.35 | 1273.0833 | 1263.0333 | 1252.5333 | 1241.3667
odp.vod likv. na ČOV | m3/d | 140.464 | 139.604 | 139.584 | 138.984 | 138.124 | 137.044 | 135.944 | 134.744
odp.vod likv. v septicích | m3/d | 0 | 0 | 0 | 0 | 0 | 0 | 0 | 0
odp.vod likv. jiným způsobem | m3/d | 4.56 | 4.48 | 4.4 | 4.4 | 4.32 | 4.32 | 4.24 | 4.24
PŘÍSUN ODP. VOD Z JINÝCH LOKALIT
množství odpadních vod | m3/d | 0 | 0 | 0 | 0 | 0 | 0 | 0 | 0
BSK5 | kg/d | 0 | 0 | 0 | 0 | 0 | 0 | 0 | 0
NL | kg/d | 0 | 0 | 0 | 0 | 0 | 0 | 0 | 0
CHSK | kg/d | 0 | 0 | 0 | 0 | 0 | 0 | 0 | 0
ODVEDENÍ ODP. VOD NA JINÉ LOKALITY
množství odpadních vod | m3/d | 0 | 0 | 0 | 0 | 0 | 0 | 0 | 0
BSK5 | kg/d | 0 | 0 | 0 | 0 | 0 | 0 | 0 | 0
NL | kg/d | 0 | 0 | 0 | 0 | 0 | 0 | 0 | 0
CHSK | kg/d | 0 | 0 | 0 | 0 | 0 | 0 | 0 | 0
PŘÍTOK NA ČOV
množství odpadních vod | m3/d | 140.464 | 139.604 | 139.584 | 138.984 | 138.124 | 137.044 | 135.944 | 134.744
BSK5 | kg/d | 76.599 | 76.123 | 76.116 | 75.781 | 75.305 | 74.702 | 74.092 | 73.422
NL | kg/d | 70.2158 | 69.7794 | 69.773 | 69.4659 | 69.0296 | 68.4768 | 67.9177 | 67.3035
CHSK | kg/d | 141.898 | 141.016 | 141.002 | 140.382 | 139.5 | 138.384 | 137.254 | 136.014
Počet EO | os | 1276.65 | 1268.7167 | 1268.6 | 1263.0167 | 1255.0833 | 1245.0333 | 1234.8667 | 1223.7
Typ ČOV | - | 11 | 11 | 11 | 11 | 11 | 11 | 11 | 11
Dočištění - snížení BSK5 | - | ne | ne | ano | ano | ano | ano | ano | ano
Denitrifikace | - | ano | ano | ano | ano | ano | ano | ano | ano
Odstraňování fosforu | - | ano | ano | ano | ano | ano | ano | ano | ano
množství odpadních vod | m3/d | 140.464 | 139.604 | 139.584 | 138.984 | 138.124 | 137.044 | 135.944 | 134.744
ODSTRANĚNÉ ZNEČIŠTĚNÍ
BSK5 | kg/d | 73.5088 | 73.0517 | 73.0452 | 72.7234 | 72.2663 | 71.687 | 71.1012 | 70.4576
NL | kg/d | 66.7042 | 66.2893 | 66.2834 | 65.9913 | 65.5765 | 65.0507 | 64.5191 | 63.9349
CHSK | kg/d | 131.3632 | 130.5457 | 130.5332 | 129.9582 | 129.1407 | 128.1057 | 127.0582 | 125.9082
ZBYTKOVÉ ZNEČIŠTĚNÍ
BSK5 | kg/d | 3.0902 | 3.0713 | 3.0708 | 3.0576 | 3.0387 | 3.015 | 2.9908 | 2.9644
NL | kg/d | 3.5116 | 3.4901 | 3.4896 | 3.4746 | 3.4531 | 3.4261 | 3.3986 | 3.3686
CHSK | kg/d | 10.5348 | 10.4703 | 10.4688 | 10.4238 | 10.3593 | 10.2783 | 10.1958 | 10.1058
Produkce kalů | m3/r | 894.357 | 888.7958 | 888.716 | 884.8008 | 879.2396 | 872.1922 | 865.065 | 857.2345
Způsob likvidace kalů | - | 2 | 2 | 2 | 2 | 2 | 2 | 2 | 2
Množství kalu po odvodnění | m3/r | 214.6457 | 213.311 | 213.2918 | 212.3522 | 211.0175 | 209.3261 | 207.6156 | 205.7363
Typ čistírny odpadních vod: |  | 2030: Způsoby likvidace kalů:
0 - neurčeno |  | 2017: 10 - aktivační s nitrifikací; 2030: 0 - neurčeno
1 - septik |  | 2017: 11 - aktivační s denitrif. a nitrif.; 2030: 1 - přímá aplikace na zemědělské a lesní půdě
2 - septik s dočištěním |  | 2017: 12 - čist. s biologickými filtry; 2030: 2 - kompostování
3 - domovní mikročistírna - disky |  | 2017: 13 - aktivační čistírna a rybník; 2030: 3 - skládkování
4 - domovní mikročistírna - filtry |  | 2017: 14 - aktiv. č. s nitrif. a rybník; 2030: 4 - spalování
5 - kořenová čistírna |  | 2017: 15 - aktiv. č. s nitr. a mikrosíty; 2030: 5 - rekultivace
6 - stabilizační nádrž |  | 2017: 16 - aktivač. č. a rycholfiltrace; 2030: 6 - převoz do jiné ČOV ke zpracování
7 - čistírna s biokontaktory |  | 2017: 17 - č. s nitrif. a srážením P; 2030: 101 - přímá aplikace na zemědělské a lesní půdě + kompostování
8 - malá aktiv. čistírna s nitrifikací |  | 2017: 18 - č. s denitrif. + nitr. + sráž. P; 2030: 102 - přímá aplikace na zemědělské a lesní půdě + skládkování
9 - aktivační čistírna |  | 2017: 19 - č. s denit., nitr., sráž. P, filtr.; 2030: 103 - kompostování + spalování
104 - skládkování + převoz do jiné ČOV
105 - přímá aplikace na zem. a les. půdě + kompostování + převoz do jiné ČOV
106 - kompostování + skládkování + rekultivace

## tab.XII
Plán rozvoje pro kraj : Jihomoravský |  |  |  | Provozní skupina : |  | CZ0641.6201.0026.01-Ostrov u Macochy
Tab. XII - TECHNICKÉ A FINANČNÍ ÚDAJE KANALIZACÍ
CZ0641.6201.0026.01-Ostrov u Macochy
(číslo a název obce)
ID | K | H l a v n í o b j e k t y |  |  |  | stávající objekty |  |  | rekonstrukce |  | nové stavby
|  | 1 čistírny odpadních vod |  |  |  | DHM | rok uved. | posl. rekon. | DHM | rok zaháj. | DHM | rok zaháj.
|  | název | typ ČOV |  | kap. m3/d | mil. Kč | do provozu | /rok zrušení | mil.Kč | /ukončení | mil. Kč | /ukončení
C.S |  | ČOV Ostrov u Macochy | aktivační čistírna s denitrifikací a nitrifikací |  | 150 | 8.501 | 1983 | 1983
C.R |  | ČOV Ostrov u Macochy | aktivační čistírna s denitrifikací a nitrifikací |  | 170 |  |  |  | 9.2395 | 2021/2021
2 biologický rybník
|  |  | plocha (ha) |  | kap. EO
3 kanalizační síť
|  |  |  | DN(mm) | délka(km)
K.S |  | KS Ostrov u Macochy |  | < 100 | 7.443 |  | 1971 | 2017
K.S |  | KS Ostrov u Macochy |  | 101 - 300 | 0.086 |  | 1971 | 2017
K.R |  | Rekonstrukce KS Ostrov u Macochy |  | < 100 | 0.8 |  |  |  | 4.8484 | 2021/2025
K.N |  | Dostavba KS Ostrov u Macochy |  | < 100 | 1.2 | [5 empty] | 7.2726 | 2021/2025
4 výtlačné řady
|  |  |  | DN(mm) | délka(km)
V.S |  | Ostrov u Macochy z ČS01 |  | < 100 | 0.0999
V.S |  | Ostrov u Macochy z ČS02 Na končinách |  | < 100 | 0.243
V.S |  | Ostrov u Macochy z ČS03 Za zahradami |  | < 100 | 0.15463
V.S |  | Ostrov u Macochy z ČS04 Na Vyhlídce |  | < 100 | 0.041339
5 čerpací stanice
|  |  |  | Qkap(l/s) | h(m)
S.S |  | Ostrov u Macochy ČS01 |  | 0 | 0
S.S |  | Ostrov u Macochy ČS02 Na končinách |  | 0 | 0
S.S |  | Ostrov u Macochy ČS03 Za zahradami |  | 0 | 0
S.S |  | Ostrov u Macochy ČS04 Na Vyhlídce |  | 0 | 0
6 kanalizační přípojky
|  |  |  | počet | délka(km)
S.S |  | přípojky Ostrov u Macochy |  | 315 | 2.161 |  | 1971 | 2017
S.N |  | přípojky Ostrov u Macochy |  | 57 | 0.456 | [5 empty] | 1.5775 | 2021/2025
7 jímky
|  |  | typ |  | počet ks
|  | SOUČET |  |  |  | 8.501 |  |  | 14.0879 |  | 8.8501