## tab.VI
Plán rozvoje pro kraj : Jihomoravský
Tab. VI - KANALIZACE - ZÁKLADNÍ ÚDAJE
CZ0641.6201.0027.01 - Petrovice
(provozní skupina)
| jednotky | 2017 | 2020 | 2025 | 2030 | 2035 | 2040 | 2045 | 2050
Celkový počet obyvatel | os. | 720 | 716 | 715 | 712 | 708 | 702 | 697 | 691
Odkanalizování
Počet obyv. napoj na kanalizaci | os. | 0 | 0 | 0 | 596 | 592 | 587 | 582 | 576
Počet obyv. napoj na kanalizaci | % | 0 | 0 | 0 | 83.7079 | 83.6158 | 83.6182 | 83.5007 | 83.3575
Přírůstek | os |  | 0 | 0 | 596 | -4 | -5 | -5 | -6
Čištění odpadních vod
Počet obyv. napoj ČOV | os. | 0 | 0 | 0 | 596 | 592 | 587 | 582 | 576
Počet obyv. napoj ČOV | % | 0 | 0 | 0 | 83.7079 | 83.6158 | 83.6182 | 83.5007 | 83.3575
Počet obyv. se svozem na ČOV | os. | 720 | 716 | 715 | 116 | 116 | 115 | 115 | 115
Počet obyv. se svozem na ČOV | % | 100 | 100 | 100 | 16.2921 | 16.3842 | 16.3818 | 16.4993 | 16.6425
Celková produkce odp. vod | mil. m3/rok | 0.024419 | 0.024273 | 0.024236 | 0.028477 | 0.028302 | 0.028047 | 0.027828 | 0.027565
Odpad. vody čištěné na ČOV | mil. m3/rok | 0 | 0 | 0 | 0.026952 | 0.026776 | 0.02655 | 0.026331 | 0.026068
Odpad. vody čištěné na ČOV | % | 0 | 0 | 0 | 94.6424 | 94.6092 | 94.6642 | 94.6222 | 94.571
Přírustek odp. vody čištěné na ČOV | mil. m3/rok |  | 0 | 0 | 0.026952 | -0.0001752 | -0.0002263 | -0.000219 | -0.0002628
Přírustek odp. vody čištěné na ČOV | % | 0 | 0 | 0 | 100 | -0.65431 | -0.85235 | -0.83172 | -1.0081
Odpad. vody čištěné v septicích | mil. m3/rok | 0 | 0 | 0 | 0 | 0 | 0 | 0 | 0
Odpad. vody čištěné v septicích | % | 0 | 0 | 0 | 0 | 0 | 0 | 0 | 0
Odpad. vody nečištěné | tis. m3/rok | 24.4185 | 24.2725 | 24.236 | 1.5257 | 1.5257 | 1.4965 | 1.4965 | 1.4965
Odpad. vody nečištěné | % | 100 | 100 | 100 | 5.3576 | 5.3908 | 5.3358 | 5.3778 | 5.429
Počet ČOV | ks | 0 | 0 | 0 | 0 | 0 | 0 | 0 | 0
Celková kapacita ČOV | m3/d | 0 | 0 | 0 | 0 | 0 | 0 | 0 | 0
Přírůstek | m3/d |  | 0 | 0 | 0 | 0 | 0 | 0 | 0
Přebytek kapacity | m3/d
Nedostatek kapacity | m3/d | 0 | 0 | 0 | 0 | 0 | 0 | 0 | 0
Celková délka nové kanalizace | km | 0 | 0 | 0 | 4.857 | 4.857 | 4.857 | 4.857 | 4.857
Přírůstek | km |  | 0 | 0 | 4.857 | 0 | 0 | 0 | 0
Přírůstek | % |  | 0 | 0 | 100 | 0 | 0 | 0 | 0
Celková délka rek. kanalizace | km | 0 | 0 | 0 | 0 | 0 | 0 | 0 | 0
Přírůstek | km |  | 0 | 0 | 0 | 0 | 0 | 0 | 0
Přírůstek | % |  | 0 | 0 | 0 | 0 | 0 | 0 | 0
Produkce zněčištění
BSK5 | t/rok | 8.7801 | 8.7304 | 8.718 | 17.3824 | 17.2744 | 17.1269 | 16.9918 | 16.8298
NL | t/rok | 8.0484 | 8.0029 | 7.9915 | 15.9339 | 15.8348 | 15.6997 | 15.5759 | 15.4273
CHSK | t/rok | 16.71 | 16.6156 | 16.592 | 32.4741 | 32.2726 | 31.9972 | 31.7453 | 31.4431
Odstranění znečištění
BSK5 | t/rok | 0 | 0 | 0 | 16.0978 | 15.9936 | 15.8584 | 15.7282 | 15.5719
NL | t/rok | 0 | 0 | 0 | 14.626 | 14.5314 | 14.4086 | 14.2902 | 14.1483
CHSK | t/rok | 0 | 0 | 0 | 29.1847 | 28.9963 | 28.7512 | 28.5158 | 28.2333
Celkové investiční náklady ročně | mil. Kč | 0 | 0 | 0 | 39.3855 | 0 | 0 | 0 | 0
Celkové investiční náklady součtově | mil. Kč | 0 | 0 | 0 | 39.3855 | 39.3855 | 39.3855 | 39.3855 | 39.3855

## tab.IX
Kraj : Jihomoravský |  |  |  |  | Provozní skupina : |  | CZ0641.6201.0027.01 - Petrovice
Tab. IX - KANALIZACE - REKAPITULACE VSTUPNÍCH ÚDAJŮ
CZ0641.6201.0027.01 - Petrovice
(číslo a název obce)
| jedn. | 2017 | 2020 | 2025 | 2030 | 2035 | 2040 | 2045 | 2050
Počet trvale bydl.obyvatel | os. | 635 | 631 | 630 | 627 | 623 | 617 | 612 | 606
Počet osob s ČOP | os. | 85 | 85 | 85 | 85 | 85 | 85 | 85 | 85
ODKANALIZOVÁNÍ OBCE
Rozsah odkanalizování | - | 2017: celá obec
Typ kanalizace | - | 2017: splašková kanalizace
Počet obyv.napoj.na kanal.
- trvale bydlící | os. | 0 | 0 | 0 | 596 | 592 | 587 | 582 | 576
- počet osob s ČOP | os. | 0 | 0 | 0 | 0 | 0 | 0 | 0 | 0
Počet obyv.nenapoj.na kanal.
- trvale bydlící | os. | 635 | 631 | 630 | 31 | 31 | 30 | 30 | 30
- počet osob s ČOP | os. | 85 | 85 | 85 | 85 | 85 | 85 | 85 | 85
LIKVIDACE ODPADNÍCH VOD
Počet obyv.napoj.na ČOV
- trvale bydlící | os. | 0 | 0 | 0 | 596 | 592 | 587 | 582 | 576
- počet osob s ČOP | os. | 0 | 0 | 0 | 0 | 0 | 0 | 0 | 0
Počet obyv.napoj.na septiky
- trvale bydlící | os. | 0 | 0 | 0 | 0 | 0 | 0 | 0 | 0
- počet osob s ČOP | os. | 0 | 0 | 0 | 0 | 0 | 0 | 0 | 0
Počet obyv.s odvoz OV
- trvale bydlící | os. | 635 | 631 | 630 | 31 | 31 | 30 | 30 | 30
- počet osob s ČOP | os. | 85 | 85 | 85 | 85 | 85 | 85 | 85 | 85
Průmysl,zemědelství,vybavenost | - | 2017: zemědělství, vybavenost
Způsob likvidace | - | jímky na vyvážení | jímky na vyvážení | jímky na vyvážení | obecní ČOV | obecní ČOV | obecní ČOV | obecní ČOV | obecní ČOV
Množství odp.vod | m3/d | 14.4 | 14.32 | 14.3 | 14.24 | 14.16 | 14.04 | 13.94 | 13.82
BSK5 | kg/d | 10.08 | 10.024 | 10.01 | 9.968 | 9.912 | 9.828 | 9.758 | 9.674
NL | kg/d | 9.24 | 9.1887 | 9.1758 | 9.1373 | 9.086 | 9.009 | 8.9448 | 8.8678
CHSK | kg/d | 20.16 | 20.048 | 20.02 | 19.936 | 19.824 | 19.656 | 19.516 | 19.348
N-celk | kg/d | 1.848 | 1.8377 | 1.8352 | 1.8275 | 1.8172 | 1.8018 | 1.789 | 1.7736
N-NH4 | kg/d | 0.8736 | 0.86875 | 0.86753 | 0.86389 | 0.85904 | 0.85176 | 0.84569 | 0.83841
N-NO3 | kg/d | 0.168 | 0.16707 | 0.16683 | 0.16613 | 0.1652 | 0.1638 | 0.16263 | 0.16123
P-celk | kg/d | 0.42 | 0.41767 | 0.41708 | 0.41533 | 0.413 | 0.4095 | 0.40658 | 0.40308
Počet ČOV | ks | 0 | 0 | 0 | 0 | 0 | 0 | 0 | 0
Kapacita ČOV | m3/d | 0 | 0 | 0 | 0 | 0 | 0 | 0 | 0
Počet čerpacích stanic | ks | 0 | 0 | 0 | 2 | 2 | 2 | 2 | 2
Délka kanal.sítě | km | 0 | 0 | 0 | 4.857 | 4.857 | 4.857 | 4.857 | 4.857
Počet kanal.přípojek | ks | 0 | 0 | 0 | 250 | 250 | 250 | 250 | 250
Jímky a septiky | ks | 0 | 0 | 0 | 0 | 0 | 0 | 0 | 0
Mikročistírny | ks | 0 | 0 | 0 | 0 | 0 | 0 | 0 | 0
Vysvětlivka : Počet osob s ČOP = Počet osob s časově omezeným pobytem
|  | 127.581 | 128.2261 | 128.3873 | 128.5486 | 128.7099 | 128.8711 | 129.0324 | 129.1937

## tab.X
Kraj : Jihomoravský | [5 empty] | Provozní skupina: CZ0641.6201.0027.01 - Petrovice
Tab. X - KANALIZACE - BILANCE ODPADNÍCH VOD A ZNEČIŠTĚNÍ
CZ0641.6201.0027.01 - Petrovice
(číslo a název obce)
| jedn. | 2017 | 2020 | 2025 | 2030 | 2035 | 2040 | 2045 | 2050
CELKOVÁ PRODUKCE
odpadních vod | m3/d | 66.9 | 66.5 | 66.4 | 78.02 | 77.54 | 76.84 | 76.24 | 75.52
BSK5 | kg/d | 24.055 | 23.919 | 23.885 | 47.623 | 47.327 | 46.923 | 46.553 | 46.109
NL | kg/d | 22.0504 | 21.9258 | 21.8946 | 43.6544 | 43.3831 | 43.0128 | 42.6736 | 42.2666
CHSK | kg/d | 45.7808 | 45.5222 | 45.4575 | 88.9702 | 88.4182 | 87.6635 | 86.9735 | 86.1455
Počet EO | os. | 400.9167 | 398.65 | 398.0833 | 793.7167 | 788.7833 | 782.05 | 775.8833 | 768.4833
odp.vod likv. na ČOV | m3/d | 0 | 0 | 0 | 73.84 | 73.36 | 72.74 | 72.14 | 71.42
odp.vod likv. v septicích | m3/d | 0 | 0 | 0 | 0 | 0 | 0 | 0 | 0
odp.vod likv. jiným způsobem | m3/d | 66.9 | 66.5 | 66.4 | 4.18 | 4.18 | 4.1 | 4.1 | 4.1
PŘÍSUN ODP. VOD Z JINÝCH LOKALIT
množství odpadních vod | m3/d | 0 | 0 | 0 | 0 | 0 | 0 | 0 | 0
BSK5 | kg/d | 0 | 0 | 0 | 0 | 0 | 0 | 0 | 0
NL | kg/d | 0 | 0 | 0 | 0 | 0 | 0 | 0 | 0
CHSK | kg/d | 0 | 0 | 0 | 0 | 0 | 0 | 0 | 0
ODVEDENÍ ODP. VOD NA JINÉ LOKALITY
množství odpadních vod | m3/d | 0 | 0 | 0 | 73.84 | 73.36 | 72.74 | 72.14 | 71.42
BSK5 | kg/d | 0 | 0 | 0 | 45.728 | 45.432 | 45.048 | 44.678 | 44.234
NL | kg/d | 0 | 0 | 0 | 41.9173 | 41.646 | 41.294 | 40.9548 | 40.5478
CHSK | kg/d | 0 | 0 | 0 | 85.496 | 84.944 | 84.226 | 83.536 | 82.708
PŘÍTOK NA ČOV
množství odpadních vod | m3/d
BSK5 | kg/d
NL | kg/d
CHSK | kg/d
Počet EO | os
Typ ČOV | -
Dočištění - snížení BSK5 | -
Denitrifikace | -
Odstraňování fosforu | -
množství odpadních vod | m3/d
ODSTRANĚNÉ ZNEČIŠTĚNÍ
BSK5 | kg/d | 0 | 0 | 0 | 44.1035 | 43.8181 | 43.4477 | 43.0909 | 42.6628
NL | kg/d | 0 | 0 | 0 | 40.0713 | 39.812 | 39.4755 | 39.1513 | 38.7623
CHSK | kg/d | 0 | 0 | 0 | 79.958 | 79.442 | 78.7705 | 78.1255 | 77.3515
ZBYTKOVÉ ZNEČIŠTĚNÍ
BSK5 | kg/d | 24.055 | 23.919 | 23.885 | 1.6245 | 1.6139 | 1.6003 | 1.5871 | 1.5712
NL | kg/d | 22.0504 | 21.9258 | 21.8946 | 1.846 | 1.834 | 1.8185 | 1.8035 | 1.7855
CHSK | kg/d | 45.7808 | 45.5222 | 45.4575 | 5.538 | 5.502 | 5.4555 | 5.4105 | 5.3565
Produkce kalů | m3/r | 0 | 0 | 0 | 536.5928 | 533.12 | 528.6139 | 524.2729 | 519.0636
Způsob likvidace kalů | -
Množství kalu po odvodnění | m3/r | 0 | 0 | 0 | 128.7823 | 127.9488 | 126.8673 | 125.8255 | 124.5753
Typ čistírny odpadních vod: |  | 2030: Způsoby likvidace kalů:
0 - neurčeno |  | 2017: 10 - aktivační s nitrifikací; 2030: 0 - neurčeno
1 - septik |  | 2017: 11 - aktivační s denitrif. a nitrif.; 2030: 1 - přímá aplikace na zemědělské a lesní půdě
2 - septik s dočištěním |  | 2017: 12 - čist. s biologickými filtry; 2030: 2 - kompostování
3 - domovní mikročistírna - disky |  | 2017: 13 - aktivační čistírna a rybník; 2030: 3 - skládkování
4 - domovní mikročistírna - filtry |  | 2017: 14 - aktiv. č. s nitrif. a rybník; 2030: 4 - spalování
5 - kořenová čistírna |  | 2017: 15 - aktiv. č. s nitr. a mikrosíty; 2030: 5 - rekultivace
6 - stabilizační nádrž |  | 2017: 16 - aktivač. č. a rycholfiltrace; 2030: 6 - převoz do jiné ČOV ke zpracování
7 - čistírna s biokontaktory |  | 2017: 17 - č. s nitrif. a srážením P; 2030: 101 - přímá aplikace na zemědělské a lesní půdě + kompostování
8 - malá aktiv. čistírna s nitrifikací |  | 2017: 18 - č. s denitrif. + nitr. + sráž. P; 2030: 102 - přímá aplikace na zemědělské a lesní půdě + skládkování
9 - aktivační čistírna |  | 2017: 19 - č. s denit., nitr., sráž. P, filtr.; 2030: 103 - kompostování + spalování
104 - skládkování + převoz do jiné ČOV
105 - přímá aplikace na zem. a les. půdě + kompostování + převoz do jiné ČOV
106 - kompostování + skládkování + rekultivace

## tab.XII
Plán rozvoje pro kraj : Jihomoravský |  |  |  | Provozní skupina : |  | CZ0641.6201.0027.01-Petrovice
Tab. XII - TECHNICKÉ A FINANČNÍ ÚDAJE KANALIZACÍ
CZ0641.6201.0027.01-Petrovice
(číslo a název obce)
ID | K | H l a v n í o b j e k t y |  |  |  | stávající objekty |  |  | rekonstrukce |  | nové stavby
|  | 1 čistírny odpadních vod |  |  |  | DHM | rok uved. | posl. rekon. | DHM | rok zaháj. | DHM | rok zaháj.
|  | název | typ ČOV |  | kap. m3/d | mil. Kč | do provozu | /rok zrušení | mil.Kč | /ukončení | mil. Kč | /ukončení
2 biologický rybník
|  |  | plocha (ha) |  | kap. EO
3 kanalizační síť
|  |  |  | DN(mm) | délka(km)
K.N |  | Nový KS Petrovice |  | < 100 | 3.693 | [5 empty] | 18.0495 | 2028/2030
4 výtlačné řady
|  |  |  | DN(mm) | délka(km)
V.N |  | Petrovice z ČS01 |  | < 100 | 1.074 | [5 empty] | 2.8482 | 2028/2030
V.N |  | Petrovice z ČS02 |  | < 100 | 0.09 | [5 empty] | 0.23868 | 2028/2030
5 čerpací stanice
|  |  |  | Qkap(l/s) | h(m)
S.N |  | Olomučany ČS01 |  | 4 | 30 | [5 empty] | 0.23906 | 2028/2030
S.N |  | Olomučany ČS02 |  | 1 | 15 | [5 empty] | 0.19125 | 2028/2030
6 kanalizační přípojky
|  |  |  | počet | délka(km)
S.N |  | přípojky Petrovice |  | 250 | 2 | [5 empty] | 6.919 | 2028/2030
7 jímky
|  |  | typ |  | počet ks
|  | SOUČET |  |  |  | 0 |  |  | 0 |  | 28.4858