## tab.VI
Plán rozvoje pro kraj : Jihomoravský
Tab. VI - KANALIZACE - ZÁKLADNÍ ÚDAJE
CZ0641.6201.0028.01 - Rájec-Jestřebí - část obce Holešín
(provozní skupina)
| jednotky | 2017 | 2020 | 2025 | 2030 | 2035 | 2040 | 2045 | 2050
Celkový počet obyvatel | os. | 217 | 216 | 216 | 215 | 214 | 212 | 211 | 209
Odkanalizování
Počet obyv. napoj na kanalizaci | os. | 0 | 0 | 0 | 173 | 172 | 171 | 170 | 168
Počet obyv. napoj na kanalizaci | % | 0 | 0 | 0 | 80.4651 | 80.3738 | 80.6604 | 80.5687 | 80.3828
Přírůstek | os |  | 0 | 0 | 173 | -1 | -1 | -1 | -2
Čištění odpadních vod
Počet obyv. napoj ČOV | os. | 0 | 0 | 0 | 173 | 172 | 171 | 170 | 168
Počet obyv. napoj ČOV | % | 0 | 0 | 0 | 80.4651 | 80.3738 | 80.6604 | 80.5687 | 80.3828
Počet obyv. se svozem na ČOV | os. | 217 | 216 | 216 | 42 | 42 | 41 | 41 | 41
Počet obyv. se svozem na ČOV | % | 100 | 100 | 100 | 19.5349 | 19.6262 | 19.3396 | 19.4313 | 19.6172
Celková produkce odp. vod | mil. m3/rok | 0.0071978 | 0.0071613 | 0.0071613 | 0.0083877 | 0.0083439 | 0.0082636 | 0.0082198 | 0.0081322
Odpad. vody čištěné na ČOV | mil. m3/rok | 0 | 0 | 0 | 0.007884 | 0.0078402 | 0.0077891 | 0.0077453 | 0.0076577
Odpad. vody čištěné na ČOV | % | 0 | 0 | 0 | 93.9948 | 93.9633 | 94.258 | 94.2274 | 94.1652
Přírustek odp. vody čištěné na ČOV | mil. m3/rok |  | 0 | 0 | 0.007884 | -4.38e-05 | -5.11e-05 | -4.38e-05 | -8.76e-05
Přírustek odp. vody čištěné na ČOV | % | 0 | 0 | 0 | 100 | -0.55866 | -0.65604 | -0.5655 | -1.1439
Odpad. vody čištěné v septicích | mil. m3/rok | 0 | 0 | 0 | 0 | 0 | 0 | 0 | 0
Odpad. vody čištěné v septicích | % | 0 | 0 | 0 | 0 | 0 | 0 | 0 | 0
Odpad. vody nečištěné | tis. m3/rok | 7.1978 | 7.1613 | 7.1613 | 0.5037 | 0.5037 | 0.4745 | 0.4745 | 0.4745
Odpad. vody nečištěné | % | 100 | 100 | 100 | 6.0052 | 6.0367 | 5.742 | 5.7726 | 5.8348
Počet ČOV | ks | 0 | 0 | 0 | 0 | 0 | 0 | 0 | 0
Celková kapacita ČOV | m3/d | 0 | 0 | 0 | 0 | 0 | 0 | 0 | 0
Přírůstek | m3/d |  | 0 | 0 | 0 | 0 | 0 | 0 | 0
Přebytek kapacity | m3/d
Nedostatek kapacity | m3/d | 0 | 0 | 0 | 0 | 0 | 0 | 0 | 0
Celková délka nové kanalizace | km | 0 | 0 | 0 | 5.333 | 5.333 | 5.333 | 5.333 | 5.333
Přírůstek | km |  | 0 | 0 | 5.333 | 0 | 0 | 0 | 0
Přírůstek | % |  | 0 | 0 | 100 | 0 | 0 | 0 | 0
Celková délka rek. kanalizace | km | 0 | 0 | 0 | 0 | 0 | 0 | 0 | 0
Přírůstek | km |  | 0 | 0 | 0 | 0 | 0 | 0 | 0
Přírůstek | % |  | 0 | 0 | 0 | 0 | 0 | 0 | 0
Produkce zněčištění
BSK5 | t/rok | 2.0783 | 2.0685 | 2.0685 | 4.5844 | 4.5599 | 4.5256 | 4.5012 | 4.4523
NL | t/rok | 1.9051 | 1.8961 | 1.8961 | 4.2024 | 4.1799 | 4.1485 | 4.1261 | 4.0812
CHSK | t/rok | 3.9026 | 3.8841 | 3.8841 | 8.4963 | 8.451 | 8.3873 | 8.342 | 8.2515
Odstranění znečištění
BSK5 | t/rok | 0 | 0 | 0 | 4.1961 | 4.1724 | 4.1464 | 4.1227 | 4.0754
NL | t/rok | 0 | 0 | 0 | 3.8188 | 3.7973 | 3.7736 | 3.752 | 3.7089
CHSK | t/rok | 0 | 0 | 0 | 7.4927 | 7.4505 | 7.4037 | 7.3615 | 7.2772
Celkové investiční náklady ročně | mil. Kč | 0 | 38.3904 | 0 | 28.4078 | 0 | 0 | 0 | 0
Celkové investiční náklady součtově | mil. Kč | 0 | 38.3904 | 38.3904 | 66.7982 | 66.7982 | 66.7982 | 66.7982 | 66.7982

## tab.IX
Kraj : Jihomoravský |  |  |  |  | Provozní skupina : |  | CZ0641.6201.0028.01 - Rájec-Jestřebí - část obce Holešín
Tab. IX - KANALIZACE - REKAPITULACE VSTUPNÍCH ÚDAJŮ
CZ0641.6201.0028.01 - Rájec-Jestřebí - část obce Holešín
(číslo a název obce)
| jedn. | 2017 | 2020 | 2025 | 2030 | 2035 | 2040 | 2045 | 2050
Počet trvale bydl.obyvatel | os. | 184 | 183 | 183 | 182 | 181 | 179 | 178 | 176
Počet osob s ČOP | os. | 33 | 33 | 33 | 33 | 33 | 33 | 33 | 33
ODKANALIZOVÁNÍ OBCE
Rozsah odkanalizování | - | 2017: celá obec
Typ kanalizace | - | 2017: splašková kanalizace
Počet obyv.napoj.na kanal.
- trvale bydlící | os. | 0 | 0 | 0 | 173 | 172 | 171 | 170 | 168
- počet osob s ČOP | os. | 0 | 0 | 0 | 0 | 0 | 0 | 0 | 0
Počet obyv.nenapoj.na kanal.
- trvale bydlící | os. | 184 | 183 | 183 | 9 | 9 | 8 | 8 | 8
- počet osob s ČOP | os. | 33 | 33 | 33 | 33 | 33 | 33 | 33 | 33
LIKVIDACE ODPADNÍCH VOD
Počet obyv.napoj.na ČOV
- trvale bydlící | os. | 0 | 0 | 0 | 173 | 172 | 171 | 170 | 168
- počet osob s ČOP | os. | 0 | 0 | 0 | 0 | 0 | 0 | 0 | 0
Počet obyv.napoj.na septiky
- trvale bydlící | os. | 0 | 0 | 0 | 0 | 0 | 0 | 0 | 0
- počet osob s ČOP | os. | 0 | 0 | 0 | 0 | 0 | 0 | 0 | 0
Počet obyv.s odvoz OV
- trvale bydlící | os. | 184 | 183 | 183 | 9 | 9 | 8 | 8 | 8
- počet osob s ČOP | os. | 33 | 33 | 33 | 33 | 33 | 33 | 33 | 33
Průmysl,zemědelství,vybavenost | - | 2017: vybavenost
Způsob likvidace | - | jímky na vyvážení | jímky na vyvážení | jímky na vyvážení | obecní ČOV | obecní ČOV | obecní ČOV | obecní ČOV | obecní ČOV
Množství odp.vod | m3/d | 4.34 | 4.32 | 4.32 | 4.3 | 4.28 | 4.24 | 4.22 | 4.18
BSK5 | kg/d | 1.519 | 1.512 | 1.512 | 1.505 | 1.498 | 1.484 | 1.477 | 1.463
NL | kg/d | 1.3924 | 1.386 | 1.386 | 1.3796 | 1.3732 | 1.3603 | 1.3539 | 1.3411
CHSK | kg/d | 3.038 | 3.024 | 3.024 | 3.01 | 2.996 | 2.968 | 2.954 | 2.926
N-celk | kg/d | 0.27848 | 0.2772 | 0.2772 | 0.27592 | 0.27463 | 0.27207 | 0.27078 | 0.26822
N-NH4 | kg/d | 0.13165 | 0.13104 | 0.13104 | 0.13043 | 0.12983 | 0.12861 | 0.12801 | 0.12679
N-NO3 | kg/d | 0.025317 | 0.0252 | 0.0252 | 0.025083 | 0.024967 | 0.024733 | 0.024617 | 0.024383
P-celk | kg/d | 0.063292 | 0.063 | 0.063 | 0.062708 | 0.062417 | 0.061833 | 0.061542 | 0.060958
Počet ČOV | ks | 0 | 0 | 0 | 0 | 0 | 0 | 0 | 0
Kapacita ČOV | m3/d | 0 | 0 | 0 | 0 | 0 | 0 | 0 | 0
Počet čerpacích stanic | ks | 0 | 0 | 0 | 1 | 1 | 1 | 1 | 1
Délka kanal.sítě | km | 0 | 0 | 0 | 5.333 | 5.333 | 5.333 | 5.333 | 5.333
Počet kanal.přípojek | ks | 0 | 0 | 0 | 70 | 70 | 70 | 70 | 70
Jímky a septiky | ks | 0 | 0 | 0 | 0 | 0 | 0 | 0 | 0
Mikročistírny | ks | 0 | 0 | 0 | 0 | 0 | 0 | 0 | 0
Vysvětlivka : Počet osob s ČOP = Počet osob s časově omezeným pobytem
|  | 127.581 | 128.2261 | 128.3873 | 128.5486 | 128.7099 | 128.8711 | 129.0324 | 129.1937

## tab.X
Kraj : Jihomoravský | [5 empty] | Provozní skupina: CZ0641.6201.0028.01 - Rájec-Jestřebí - část obce Holešín
Tab. X - KANALIZACE - BILANCE ODPADNÍCH VOD A ZNEČIŠTĚNÍ
CZ0641.6201.0028.01 - Rájec-Jestřebí - část obce Holešín
(číslo a název obce)
| jedn. | 2017 | 2020 | 2025 | 2030 | 2035 | 2040 | 2045 | 2050
CELKOVÁ PRODUKCE
odpadních vod | m3/d | 19.72 | 19.62 | 19.62 | 22.98 | 22.86 | 22.64 | 22.52 | 22.28
BSK5 | kg/d | 5.694 | 5.667 | 5.667 | 12.56 | 12.493 | 12.399 | 12.332 | 12.198
NL | kg/d | 5.2195 | 5.1948 | 5.1948 | 11.5133 | 11.4519 | 11.3658 | 11.3043 | 11.1815
CHSK | kg/d | 10.6922 | 10.6415 | 10.6415 | 23.2775 | 23.1535 | 22.9788 | 22.8548 | 22.6068
Počet EO | os. | 94.9 | 94.45 | 94.45 | 209.3333 | 208.2167 | 206.65 | 205.5333 | 203.3
odp.vod likv. na ČOV | m3/d | 0 | 0 | 0 | 21.6 | 21.48 | 21.34 | 21.22 | 20.98
odp.vod likv. v septicích | m3/d | 0 | 0 | 0 | 0 | 0 | 0 | 0 | 0
odp.vod likv. jiným způsobem | m3/d | 19.72 | 19.62 | 19.62 | 1.38 | 1.38 | 1.3 | 1.3 | 1.3
PŘÍSUN ODP. VOD Z JINÝCH LOKALIT
množství odpadních vod | m3/d | 0 | 0 | 0 | 0 | 0 | 0 | 0 | 0
BSK5 | kg/d | 0 | 0 | 0 | 0 | 0 | 0 | 0 | 0
NL | kg/d | 0 | 0 | 0 | 0 | 0 | 0 | 0 | 0
CHSK | kg/d | 0 | 0 | 0 | 0 | 0 | 0 | 0 | 0
ODVEDENÍ ODP. VOD NA JINÉ LOKALITY
množství odpadních vod | m3/d | 0 | 0 | 0 | 21.6 | 21.48 | 21.34 | 21.22 | 20.98
BSK5 | kg/d | 0 | 0 | 0 | 11.885 | 11.818 | 11.744 | 11.677 | 11.543
NL | kg/d | 0 | 0 | 0 | 10.8946 | 10.8332 | 10.7653 | 10.7039 | 10.5811
CHSK | kg/d | 0 | 0 | 0 | 22.04 | 21.916 | 21.778 | 21.654 | 21.406
PŘÍTOK NA ČOV
množství odpadních vod | m3/d
BSK5 | kg/d
NL | kg/d
CHSK | kg/d
Počet EO | os
Typ ČOV | -
Dočištění - snížení BSK5 | -
Denitrifikace | -
Odstraňování fosforu | -
množství odpadních vod | m3/d
ODSTRANĚNÉ ZNEČIŠTĚNÍ
BSK5 | kg/d | 0 | 0 | 0 | 11.4962 | 11.4314 | 11.3599 | 11.295 | 11.1654
NL | kg/d | 0 | 0 | 0 | 10.4626 | 10.4036 | 10.3385 | 10.2795 | 10.1615
CHSK | kg/d | 0 | 0 | 0 | 20.528 | 20.4124 | 20.2842 | 20.1686 | 19.9374
ZBYTKOVÉ ZNEČIŠTĚNÍ
BSK5 | kg/d | 5.694 | 5.667 | 5.667 | 0.3888 | 0.38664 | 0.38412 | 0.38196 | 0.37764
NL | kg/d | 5.2195 | 5.1948 | 5.1948 | 0.432 | 0.4296 | 0.4268 | 0.4244 | 0.4196
CHSK | kg/d | 10.6922 | 10.6415 | 10.6415 | 1.512 | 1.5036 | 1.4938 | 1.4854 | 1.4686
Produkce kalů | m3/r | 0 | 0 | 0 | 139.8704 | 139.0815 | 138.2119 | 137.423 | 135.8452
Způsob likvidace kalů | -
Množství kalu po odvodnění | m3/r | 0 | 0 | 0 | 33.5689 | 33.3796 | 33.1708 | 32.9815 | 32.6029
Typ čistírny odpadních vod: |  | 2030: Způsoby likvidace kalů:
0 - neurčeno |  | 2017: 10 - aktivační s nitrifikací; 2030: 0 - neurčeno
1 - septik |  | 2017: 11 - aktivační s denitrif. a nitrif.; 2030: 1 - přímá aplikace na zemědělské a lesní půdě
2 - septik s dočištěním |  | 2017: 12 - čist. s biologickými filtry; 2030: 2 - kompostování
3 - domovní mikročistírna - disky |  | 2017: 13 - aktivační čistírna a rybník; 2030: 3 - skládkování
4 - domovní mikročistírna - filtry |  | 2017: 14 - aktiv. č. s nitrif. a rybník; 2030: 4 - spalování
5 - kořenová čistírna |  | 2017: 15 - aktiv. č. s nitr. a mikrosíty; 2030: 5 - rekultivace
6 - stabilizační nádrž |  | 2017: 16 - aktivač. č. a rycholfiltrace; 2030: 6 - převoz do jiné ČOV ke zpracování
7 - čistírna s biokontaktory |  | 2017: 17 - č. s nitrif. a srážením P; 2030: 101 - přímá aplikace na zemědělské a lesní půdě + kompostování
8 - malá aktiv. čistírna s nitrifikací |  | 2017: 18 - č. s denitrif. + nitr. + sráž. P; 2030: 102 - přímá aplikace na zemědělské a lesní půdě + skládkování
9 - aktivační čistírna |  | 2017: 19 - č. s denit., nitr., sráž. P, filtr.; 2030: 103 - kompostování + spalování
104 - skládkování + převoz do jiné ČOV
105 - přímá aplikace na zem. a les. půdě + kompostování + převoz do jiné ČOV
106 - kompostování + skládkování + rekultivace

## tab.XII
Plán rozvoje pro kraj : Jihomoravský |  |  |  | Provozní skupina : |  | CZ0641.6201.0028.01-Rájec-Jestřebí - část obce Holešín
Tab. XII - TECHNICKÉ A FINANČNÍ ÚDAJE KANALIZACÍ
CZ0641.6201.0028.01-Rájec-Jestřebí - část obce Holešín
(číslo a název obce)
ID | K | H l a v n í o b j e k t y |  |  |  | stávající objekty |  |  | rekonstrukce |  | nové stavby
|  | 1 čistírny odpadních vod |  |  |  | DHM | rok uved. | posl. rekon. | DHM | rok zaháj. | DHM | rok zaháj.
|  | název | typ ČOV |  | kap. m3/d | mil. Kč | do provozu | /rok zrušení | mil.Kč | /ukončení | mil. Kč | /ukončení
2 biologický rybník
|  |  | plocha (ha) |  | kap. EO
3 kanalizační síť
|  |  |  | DN(mm) | délka(km)
K.N |  | Nový KS Holešín |  | < 100 | 3.512 | [5 empty] | 20.194 | 2028/2030
4 výtlačné řady
|  |  |  | DN(mm) | délka(km)
V.N |  | Holešín z ČS01 |  | < 100 | 1.821 | [5 empty] | 5.6815 | 2028/2030
5 čerpací stanice
|  |  |  | Qkap(l/s) | h(m)
S.N |  | Holešín ČS01 |  | 2.5 | 50 | [5 empty] | 0.25313 | 2028/2030
6 kanalizační přípojky
|  |  |  | počet | délka(km)
S.N |  | přípojky Holešín |  | 70 | 0.56 | [5 empty] | 2.2792 | 2028/2030
7 jímky
|  |  | typ |  | počet ks
|  | SOUČET |  |  |  | 0 |  |  | 0 |  | 28.4078