## tab.VI
Plán rozvoje pro kraj : Jihomoravský
Tab. VI - KANALIZACE - ZÁKLADNÍ ÚDAJE
CZ0641.6201.0028.03 - Rájec-Jestřebí - část obce Karolín
(provozní skupina)
| jednotky | 2017 | 2020 | 2025 | 2030 | 2035 | 2040 | 2045 | 2050
Celkový počet obyvatel | os. | 132 | 131 | 131 | 131 | 130 | 129 | 128 | 128
Odkanalizování
Počet obyv. napoj na kanalizaci | os. | 0 | 0 | 0 | 87 | 86 | 85 | 84 | 84
Počet obyv. napoj na kanalizaci | % | 0 | 0 | 0 | 66.4122 | 66.1538 | 65.8915 | 65.625 | 65.625
Přírůstek | os |  | 0 | 0 | 87 | -1 | -1 | -1 | 0
Čištění odpadních vod
Počet obyv. napoj ČOV | os. | 0 | 0 | 0 | 87 | 86 | 85 | 84 | 84
Počet obyv. napoj ČOV | % | 0 | 0 | 0 | 66.4122 | 66.1538 | 65.8915 | 65.625 | 65.625
Počet obyv. se svozem na ČOV | os. | 132 | 131 | 131 | 44 | 44 | 44 | 44 | 44
Počet obyv. se svozem na ČOV | % | 100 | 100 | 100 | 33.5878 | 33.8462 | 34.1085 | 34.375 | 34.375
Celková produkce odp. vod | mil. m3/rok | 0.003942 | 0.0039055 | 0.0039055 | 0.0045406 | 0.0044968 | 0.004453 | 0.0044092 | 0.0044092
Odpad. vody čištěné na ČOV | mil. m3/rok | 0 | 0 | 0 | 0.0041318 | 0.004088 | 0.0040442 | 0.0040004 | 0.0040004
Odpad. vody čištěné na ČOV | % | 0 | 0 | 0 | 90.9968 | 90.9091 | 90.8197 | 90.7285 | 90.7285
Přírustek odp. vody čištěné na ČOV | mil. m3/rok |  | 0 | 0 | 0.0041318 | -4.38e-05 | -4.38e-05 | -4.38e-05 | 0
Přírustek odp. vody čištěné na ČOV | % | 0 | 0 | 0 | 100 | -1.0714 | -1.083 | -1.0949 | 0
Odpad. vody čištěné v septicích | mil. m3/rok | 0 | 0 | 0 | 0 | 0 | 0 | 0 | 0
Odpad. vody čištěné v septicích | % | 0 | 0 | 0 | 0 | 0 | 0 | 0 | 0
Odpad. vody nečištěné | tis. m3/rok | 3.942 | 3.9055 | 3.9055 | 0.4088 | 0.4088 | 0.4088 | 0.4088 | 0.4088
Odpad. vody nečištěné | % | 100 | 100 | 100 | 9.0032 | 9.0909 | 9.1803 | 9.2715 | 9.2715
Počet ČOV | ks | 0 | 0 | 0 | 0 | 0 | 0 | 0 | 0
Celková kapacita ČOV | m3/d | 0 | 0 | 0 | 0 | 0 | 0 | 0 | 0
Přírůstek | m3/d |  | 0 | 0 | 0 | 0 | 0 | 0 | 0
Přebytek kapacity | m3/d
Nedostatek kapacity | m3/d | 0 | 0 | 0 | 0 | 0 | 0 | 0 | 0
Celková délka nové kanalizace | km | 0 | 0 | 0 | 3.5 | 3.5 | 3.5 | 3.5 | 3.5
Přírůstek | km |  | 0 | 0 | 3.5 | 0 | 0 | 0 | 0
Přírůstek | % |  | 0 | 0 | 100 | 0 | 0 | 0 | 0
Celková délka rek. kanalizace | km | 0 | 0 | 0 | 0 | 0 | 0 | 0 | 0
Přírůstek | km |  | 0 | 0 | 0 | 0 | 0 | 0 | 0
Přírůstek | % |  | 0 | 0 | 0 | 0 | 0 | 0 | 0
Produkce zněčištění
BSK5 | t/rok | 1.2279 | 1.218 | 1.218 | 2.4882 | 2.4638 | 2.4393 | 2.4148 | 2.4148
NL | t/rok | 1.1255 | 1.1165 | 1.1165 | 2.2809 | 2.2584 | 2.236 | 2.2136 | 2.2136
CHSK | t/rok | 2.3073 | 2.2888 | 2.2888 | 4.6175 | 4.5722 | 4.527 | 4.4817 | 4.4817
Odstranění znečištění
BSK5 | t/rok | 0 | 0 | 0 | 2.1656 | 2.142 | 2.1183 | 2.0946 | 2.0946
NL | t/rok | 0 | 0 | 0 | 1.9707 | 1.9492 | 1.9276 | 1.9061 | 1.9061
CHSK | t/rok | 0 | 0 | 0 | 3.8732 | 3.831 | 3.7888 | 3.7467 | 3.7467
Celkové investiční náklady ročně | mil. Kč | 0 | 38.3904 | 0 | 19.8281 | 0 | 0 | 0 | 0
Celkové investiční náklady součtově | mil. Kč | 0 | 38.3904 | 38.3904 | 58.2185 | 58.2185 | 58.2185 | 58.2185 | 58.2185

## tab.IX
Kraj : Jihomoravský |  |  |  |  | Provozní skupina : |  | CZ0641.6201.0028.03 - Rájec-Jestřebí - část obce Karolín
Tab. IX - KANALIZACE - REKAPITULACE VSTUPNÍCH ÚDAJŮ
CZ0641.6201.0028.03 - Rájec-Jestřebí - část obce Karolín
(číslo a název obce)
| jedn. | 2017 | 2020 | 2025 | 2030 | 2035 | 2040 | 2045 | 2050
Počet trvale bydl.obyvatel | os. | 92 | 91 | 91 | 91 | 90 | 89 | 88 | 88
Počet osob s ČOP | os. | 40 | 40 | 40 | 40 | 40 | 40 | 40 | 40
ODKANALIZOVÁNÍ OBCE
Rozsah odkanalizování | - | 2017: celá obec
Typ kanalizace | - | 2017: splašková kanalizace
Počet obyv.napoj.na kanal.
- trvale bydlící | os. | 0 | 0 | 0 | 87 | 86 | 85 | 84 | 84
- počet osob s ČOP | os. | 0 | 0 | 0 | 0 | 0 | 0 | 0 | 0
Počet obyv.nenapoj.na kanal.
- trvale bydlící | os. | 92 | 91 | 91 | 4 | 4 | 4 | 4 | 4
- počet osob s ČOP | os. | 40 | 40 | 40 | 40 | 40 | 40 | 40 | 40
LIKVIDACE ODPADNÍCH VOD
Počet obyv.napoj.na ČOV
- trvale bydlící | os. | 0 | 0 | 0 | 87 | 86 | 85 | 84 | 84
- počet osob s ČOP | os. | 0 | 0 | 0 | 0 | 0 | 0 | 0 | 0
Počet obyv.napoj.na septiky
- trvale bydlící | os. | 0 | 0 | 0 | 0 | 0 | 0 | 0 | 0
- počet osob s ČOP | os. | 0 | 0 | 0 | 0 | 0 | 0 | 0 | 0
Počet obyv.s odvoz OV
- trvale bydlící | os. | 92 | 91 | 91 | 4 | 4 | 4 | 4 | 4
- počet osob s ČOP | os. | 40 | 40 | 40 | 40 | 40 | 40 | 40 | 40
Průmysl,zemědelství,vybavenost | - | 2017: vybavenost
Způsob likvidace | - | jímky na vyvážení | jímky na vyvážení | jímky na vyvážení | obecní ČOV | obecní ČOV | obecní ČOV | obecní ČOV | obecní ČOV
Množství odp.vod | m3/d | 2.64 | 2.62 | 2.62 | 2.62 | 2.6 | 2.58 | 2.56 | 2.56
BSK5 | kg/d | 0.924 | 0.917 | 0.917 | 0.917 | 0.91 | 0.903 | 0.896 | 0.896
NL | kg/d | 0.847 | 0.84058 | 0.84058 | 0.84058 | 0.83417 | 0.82775 | 0.82133 | 0.82133
CHSK | kg/d | 1.848 | 1.834 | 1.834 | 1.834 | 1.82 | 1.806 | 1.792 | 1.792
N-celk | kg/d | 0.1694 | 0.16812 | 0.16812 | 0.16812 | 0.16683 | 0.16555 | 0.16427 | 0.16427
N-NH4 | kg/d | 0.08008 | 0.079473 | 0.079473 | 0.079473 | 0.078867 | 0.07826 | 0.077653 | 0.077653
N-NO3 | kg/d | 0.0154 | 0.015283 | 0.015283 | 0.015283 | 0.015167 | 0.01505 | 0.014933 | 0.014933
P-celk | kg/d | 0.0385 | 0.038208 | 0.038208 | 0.038208 | 0.037917 | 0.037625 | 0.037333 | 0.037333
Počet ČOV | ks | 0 | 0 | 0 | 0 | 0 | 0 | 0 | 0
Kapacita ČOV | m3/d | 0 | 0 | 0 | 0 | 0 | 0 | 0 | 0
Počet čerpacích stanic | ks | 0 | 0 | 0 | 2 | 2 | 2 | 2 | 2
Délka kanal.sítě | km | 0 | 0 | 0 | 3.5 | 3.5 | 3.5 | 3.5 | 3.5
Počet kanal.přípojek | ks | 0 | 0 | 0 | 35 | 35 | 35 | 35 | 35
Jímky a septiky | ks | 0 | 0 | 0 | 0 | 0 | 0 | 0 | 0
Mikročistírny | ks | 0 | 0 | 0 | 0 | 0 | 0 | 0 | 0
Vysvětlivka : Počet osob s ČOP = Počet osob s časově omezeným pobytem
|  | 127.581 | 128.2261 | 128.3873 | 128.5486 | 128.7099 | 128.8711 | 129.0324 | 129.1937

## tab.X
Kraj : Jihomoravský | [5 empty] | Provozní skupina: CZ0641.6201.0028.03 - Rájec-Jestřebí - část obce Karolín
Tab. X - KANALIZACE - BILANCE ODPADNÍCH VOD A ZNEČIŠTĚNÍ
CZ0641.6201.0028.03 - Rájec-Jestřebí - část obce Karolín
(číslo a název obce)
| jedn. | 2017 | 2020 | 2025 | 2030 | 2035 | 2040 | 2045 | 2050
CELKOVÁ PRODUKCE
odpadních vod | m3/d | 10.8 | 10.7 | 10.7 | 12.44 | 12.32 | 12.2 | 12.08 | 12.08
BSK5 | kg/d | 3.364 | 3.337 | 3.337 | 6.817 | 6.75 | 6.683 | 6.616 | 6.616
NL | kg/d | 3.0837 | 3.0589 | 3.0589 | 6.2489 | 6.1875 | 6.1261 | 6.0647 | 6.0647
CHSK | kg/d | 6.3213 | 6.2707 | 6.2707 | 12.6507 | 12.5267 | 12.4027 | 12.2787 | 12.2787
Počet EO | os. | 56.0667 | 55.6167 | 55.6167 | 113.6167 | 112.5 | 111.3833 | 110.2667 | 110.2667
odp.vod likv. na ČOV | m3/d | 0 | 0 | 0 | 11.32 | 11.2 | 11.08 | 10.96 | 10.96
odp.vod likv. v septicích | m3/d | 0 | 0 | 0 | 0 | 0 | 0 | 0 | 0
odp.vod likv. jiným způsobem | m3/d | 10.8 | 10.7 | 10.7 | 1.12 | 1.12 | 1.12 | 1.12 | 1.12
PŘÍSUN ODP. VOD Z JINÝCH LOKALIT
množství odpadních vod | m3/d | 0 | 0 | 0 | 0 | 0 | 0 | 0 | 0
BSK5 | kg/d | 0 | 0 | 0 | 0 | 0 | 0 | 0 | 0
NL | kg/d | 0 | 0 | 0 | 0 | 0 | 0 | 0 | 0
CHSK | kg/d | 0 | 0 | 0 | 0 | 0 | 0 | 0 | 0
ODVEDENÍ ODP. VOD NA JINÉ LOKALITY
množství odpadních vod | m3/d | 0 | 0 | 0 | 11.32 | 11.2 | 11.08 | 10.96 | 10.96
BSK5 | kg/d | 0 | 0 | 0 | 6.137 | 6.07 | 6.003 | 5.936 | 5.936
NL | kg/d | 0 | 0 | 0 | 5.6256 | 5.5642 | 5.5028 | 5.4413 | 5.4413
CHSK | kg/d | 0 | 0 | 0 | 11.404 | 11.28 | 11.156 | 11.032 | 11.032
PŘÍTOK NA ČOV
množství odpadních vod | m3/d
BSK5 | kg/d
NL | kg/d
CHSK | kg/d
Počet EO | os
Typ ČOV | -
Dočištění - snížení BSK5 | -
Denitrifikace | -
Odstraňování fosforu | -
množství odpadních vod | m3/d
ODSTRANĚNÉ ZNEČIŠTĚNÍ
BSK5 | kg/d | 0 | 0 | 0 | 5.9332 | 5.8684 | 5.8036 | 5.7387 | 5.7387
NL | kg/d | 0 | 0 | 0 | 5.3992 | 5.3402 | 5.2812 | 5.2221 | 5.2221
CHSK | kg/d | 0 | 0 | 0 | 10.6116 | 10.496 | 10.3804 | 10.2648 | 10.2648
ZBYTKOVÉ ZNEČIŠTĚNÍ
BSK5 | kg/d | 3.364 | 3.337 | 3.337 | 0.20376 | 0.2016 | 0.19944 | 0.19728 | 0.19728
NL | kg/d | 3.0837 | 3.0589 | 3.0589 | 0.2264 | 0.224 | 0.2216 | 0.2192 | 0.2192
CHSK | kg/d | 6.3213 | 6.2707 | 6.2707 | 0.7924 | 0.784 | 0.7756 | 0.7672 | 0.7672
Produkce kalů | m3/r | 0 | 0 | 0 | 72.1878 | 71.3989 | 70.61 | 69.8211 | 69.8211
Způsob likvidace kalů | -
Množství kalu po odvodnění | m3/r | 0 | 0 | 0 | 17.3251 | 17.1357 | 16.9464 | 16.7571 | 16.7571
Typ čistírny odpadních vod: |  | 2030: Způsoby likvidace kalů:
0 - neurčeno |  | 2017: 10 - aktivační s nitrifikací; 2030: 0 - neurčeno
1 - septik |  | 2017: 11 - aktivační s denitrif. a nitrif.; 2030: 1 - přímá aplikace na zemědělské a lesní půdě
2 - septik s dočištěním |  | 2017: 12 - čist. s biologickými filtry; 2030: 2 - kompostování
3 - domovní mikročistírna - disky |  | 2017: 13 - aktivační čistírna a rybník; 2030: 3 - skládkování
4 - domovní mikročistírna - filtry |  | 2017: 14 - aktiv. č. s nitrif. a rybník; 2030: 4 - spalování
5 - kořenová čistírna |  | 2017: 15 - aktiv. č. s nitr. a mikrosíty; 2030: 5 - rekultivace
6 - stabilizační nádrž |  | 2017: 16 - aktivač. č. a rycholfiltrace; 2030: 6 - převoz do jiné ČOV ke zpracování
7 - čistírna s biokontaktory |  | 2017: 17 - č. s nitrif. a srážením P; 2030: 101 - přímá aplikace na zemědělské a lesní půdě + kompostování
8 - malá aktiv. čistírna s nitrifikací |  | 2017: 18 - č. s denitrif. + nitr. + sráž. P; 2030: 102 - přímá aplikace na zemědělské a lesní půdě + skládkování
9 - aktivační čistírna |  | 2017: 19 - č. s denit., nitr., sráž. P, filtr.; 2030: 103 - kompostování + spalování
104 - skládkování + převoz do jiné ČOV
105 - přímá aplikace na zem. a les. půdě + kompostování + převoz do jiné ČOV
106 - kompostování + skládkování + rekultivace

## tab.XII
Plán rozvoje pro kraj : Jihomoravský |  |  |  | Provozní skupina : |  | CZ0641.6201.0028.03-Rájec-Jestřebí - část obce Karolín
Tab. XII - TECHNICKÉ A FINANČNÍ ÚDAJE KANALIZACÍ
CZ0641.6201.0028.03-Rájec-Jestřebí - část obce Karolín
(číslo a název obce)
ID | K | H l a v n í o b j e k t y |  |  |  | stávající objekty |  |  | rekonstrukce |  | nové stavby
|  | 1 čistírny odpadních vod |  |  |  | DHM | rok uved. | posl. rekon. | DHM | rok zaháj. | DHM | rok zaháj.
|  | název | typ ČOV |  | kap. m3/d | mil. Kč | do provozu | /rok zrušení | mil.Kč | /ukončení | mil. Kč | /ukončení
2 biologický rybník
|  |  | plocha (ha) |  | kap. EO
3 kanalizační síť
|  |  |  | DN(mm) | délka(km)
K.N |  | Nový KS Karolín |  | < 100 | 2.772 | [5 empty] | 15.939 | 2028/2030
4 výtlačné řady
|  |  |  | DN(mm) | délka(km)
V.N |  | Karolín z ČS01 |  | < 100 | 0.478 | [5 empty] | 1.4914 | 2028/2030
V.N |  | Karolín z ČS02 |  | < 100 | 0.25 | [5 empty] | 0.78 | 2028/2030
5 čerpací stanice
|  |  |  | Qkap(l/s) | h(m)
S.N |  | Karolín ČS01 |  | 2.5 | 50 | [5 empty] | 0.25313 | 2028/2030
S.N |  | Karolín ČS02 |  | 1 | 10 | [5 empty] | 0.225 | 2028/2030
6 kanalizační přípojky
|  |  |  | počet | délka(km)
S.N |  | přípojky Karolín |  | 35 | 0.28 | [5 empty] | 1.1396 | 2028/2030
7 jímky
|  |  | typ |  | počet ks
|  | SOUČET |  |  |  | 0 |  |  | 0 |  | 19.8281