## tab.VI
Plán rozvoje pro kraj : Jihomoravský
Tab. VI - KANALIZACE - ZÁKLADNÍ ÚDAJE
CZ0641.6201.0029.01 - Ráječko
(provozní skupina)
| jednotky | 2017 | 2020 | 2025 | 2030 | 2035 | 2040 | 2045 | 2050
Celkový počet obyvatel | os. | 1355 | 1346 | 1345 | 1339 | 1330 | 1318 | 1307 | 1294
Odkanalizování
Počet obyv. napoj na kanalizaci | os. | 1355 | 1346 | 1345 | 1339 | 1330 | 1318 | 1307 | 1294
Počet obyv. napoj na kanalizaci | % | 100 | 100 | 100 | 100 | 100 | 100 | 100 | 100
Přírůstek | os |  | -9 | -1 | -6 | -9 | -12 | -11 | -13
Čištění odpadních vod
Počet obyv. napoj ČOV | os. | 1355 | 1346 | 1345 | 1339 | 1330 | 1318 | 1307 | 1294
Počet obyv. napoj ČOV | % | 100 | 100 | 100 | 100 | 100 | 100 | 100 | 100
Počet obyv. se svozem na ČOV | os. | 0 | 0 | 0 | 0 | 0 | 0 | 0 | 0
Počet obyv. se svozem na ČOV | % | 0 | 0 | 0 | 0 | 0 | 0 | 0 | 0
Celková produkce odp. vod | mil. m3/rok | 0.058861 | 0.058467 | 0.058423 | 0.058161 | 0.057766 | 0.057241 | 0.056759 | 0.05619
Odpad. vody čištěné na ČOV | mil. m3/rok | 0.058861 | 0.058467 | 0.058423 | 0.058161 | 0.057766 | 0.057241 | 0.056759 | 0.05619
Odpad. vody čištěné na ČOV | % | 100 | 100 | 100 | 100 | 100 | 100 | 100 | 100
Přírustek odp. vody čištěné na ČOV | mil. m3/rok |  | -0.0003942 | -4.38e-05 | -0.0002628 | -0.0003942 | -0.0005256 | -0.0004818 | -0.0005694
Přírustek odp. vody čištěné na ČOV | % | 100 | -0.67422 | -0.07497 | -0.45185 | -0.6824 | -0.91823 | -0.84885 | -1.0134
Odpad. vody čištěné v septicích | mil. m3/rok | 0 | 0 | 0 | 0 | 0 | 0 | 0 | 0
Odpad. vody čištěné v septicích | % | 0 | 0 | 0 | 0 | 0 | 0 | 0 | 0
Odpad. vody nečištěné | tis. m3/rok | 0 | 0 | 0 | 0 | 0 | 0 | 0 | 0
Odpad. vody nečištěné | % | 0 | 0 | 0 | 0 | 0 | 0 | 0 | 0
Počet ČOV | ks | 0 | 0 | 0 | 0 | 0 | 0 | 0 | 0
Celková kapacita ČOV | m3/d | 0 | 0 | 0 | 0 | 0 | 0 | 0 | 0
Přírůstek | m3/d |  | 0 | 0 | 0 | 0 | 0 | 0 | 0
Přebytek kapacity | m3/d
Nedostatek kapacity | m3/d | 0 | 0 | 0 | 0 | 0 | 0 | 0 | 0
Celková délka nové kanalizace | km | 0 | 0 | 0 | 0 | 0 | 0 | 0 | 0
Přírůstek | km |  | 0 | 0 | 0 | 0 | 0 | 0 | 0
Přírůstek | % |  | 0 | 0 | 0 | 0 | 0 | 0 | 0
Celková délka rek. kanalizace | km | 0 | 0 | 0 | 0 | 0 | 0 | 0 | 0
Přírůstek | km |  | 0 | 0 | 0 | 0 | 0 | 0 | 0
Přírůstek | % |  | 0 | 0 | 0 | 0 | 0 | 0 | 0
Produkce zněčištění
BSK5 | t/rok | 36.1606 | 35.9175 | 35.8905 | 35.7284 | 35.4853 | 35.1612 | 34.8641 | 34.5129
NL | t/rok | 33.1472 | 32.9243 | 32.8996 | 32.751 | 32.5282 | 32.2311 | 31.9587 | 31.6369
CHSK | t/rok | 67.4484 | 66.995 | 66.9446 | 66.6424 | 66.1891 | 65.5847 | 65.0306 | 64.3758
Odstranění znečištění
BSK5 | t/rok | 35.3365 | 35.0989 | 35.0725 | 34.9141 | 34.6766 | 34.3598 | 34.0694 | 33.7263
NL | t/rok | 32.0877 | 31.8719 | 31.848 | 31.7041 | 31.4884 | 31.2007 | 30.9371 | 30.6254
CHSK | t/rok | 63.9167 | 63.487 | 63.4392 | 63.1528 | 62.7231 | 62.1502 | 61.6251 | 61.0044
Celkové investiční náklady ročně | mil. Kč | 0 | 0 | 0 | 0 | 0 | 0 | 0 | 0
Celkové investiční náklady součtově | mil. Kč | 0 | 0 | 0 | 0 | 0 | 0 | 0 | 0

## tab.IX
Kraj : Jihomoravský |  |  |  |  | Provozní skupina : |  | CZ0641.6201.0029.01 - Ráječko
Tab. IX - KANALIZACE - REKAPITULACE VSTUPNÍCH ÚDAJŮ
CZ0641.6201.0029.01 - Ráječko
(číslo a název obce)
| jedn. | 2017 | 2020 | 2025 | 2030 | 2035 | 2040 | 2045 | 2050
Počet trvale bydl.obyvatel | os. | 1315 | 1306 | 1305 | 1299 | 1290 | 1278 | 1267 | 1254
Počet osob s ČOP | os. | 40 | 40 | 40 | 40 | 40 | 40 | 40 | 40
ODKANALIZOVÁNÍ OBCE
Rozsah odkanalizování | - | 2017: celá obec
Typ kanalizace | - | 2017: jednotná a splašková kanalizace
Počet obyv.napoj.na kanal.
- trvale bydlící | os. | 1315 | 1306 | 1305 | 1299 | 1290 | 1278 | 1267 | 1254
- počet osob s ČOP | os. | 40 | 40 | 40 | 40 | 40 | 40 | 40 | 40
Počet obyv.nenapoj.na kanal.
- trvale bydlící | os. | 0 | 0 | 0 | 0 | 0 | 0 | 0 | 0
- počet osob s ČOP | os. | 0 | 0 | 0 | 0 | 0 | 0 | 0 | 0
LIKVIDACE ODPADNÍCH VOD
Počet obyv.napoj.na ČOV
- trvale bydlící | os. | 1315 | 1306 | 1305 | 1299 | 1290 | 1278 | 1267 | 1254
- počet osob s ČOP | os. | 40 | 40 | 40 | 40 | 40 | 40 | 40 | 40
Počet obyv.napoj.na septiky
- trvale bydlící | os. | 0 | 0 | 0 | 0 | 0 | 0 | 0 | 0
- počet osob s ČOP | os. | 0 | 0 | 0 | 0 | 0 | 0 | 0 | 0
Počet obyv.s odvoz OV
- trvale bydlící | os. | 0 | 0 | 0 | 0 | 0 | 0 | 0 | 0
- počet osob s ČOP | os. | 0 | 0 | 0 | 0 | 0 | 0 | 0 | 0
Průmysl,zemědelství,vybavenost | - | 2017: průmysl, vybavenost
Způsob likvidace | - | obecní ČOV | obecní ČOV | obecní ČOV | obecní ČOV | obecní ČOV | obecní ČOV | obecní ČOV | obecní ČOV
Množství odp.vod | m3/d | 27.1 | 26.92 | 26.9 | 26.78 | 26.6 | 26.36 | 26.14 | 25.88
BSK5 | kg/d | 18.97 | 18.844 | 18.83 | 18.746 | 18.62 | 18.452 | 18.298 | 18.116
NL | kg/d | 17.3892 | 17.2737 | 17.2608 | 17.1838 | 17.0683 | 16.9143 | 16.7732 | 16.6063
CHSK | kg/d | 37.94 | 37.688 | 37.66 | 37.492 | 37.24 | 36.904 | 36.596 | 36.232
N-celk | kg/d | 3.4778 | 3.4547 | 3.4522 | 3.4368 | 3.4137 | 3.3829 | 3.3546 | 3.3213
N-NH4 | kg/d | 1.6441 | 1.6331 | 1.6319 | 1.6247 | 1.6137 | 1.5992 | 1.5858 | 1.5701
N-NO3 | kg/d | 0.31617 | 0.31407 | 0.31383 | 0.31243 | 0.31033 | 0.30753 | 0.30497 | 0.30193
P-celk | kg/d | 0.79042 | 0.78517 | 0.78458 | 0.78108 | 0.77583 | 0.76883 | 0.76242 | 0.75483
Počet ČOV | ks | 0 | 0 | 0 | 0 | 0 | 0 | 0 | 0
Kapacita ČOV | m3/d | 0 | 0 | 0 | 0 | 0 | 0 | 0 | 0
Počet čerpacích stanic | ks | 4 | 4 | 4 | 4 | 4 | 4 | 4 | 4
Délka kanal.sítě | km | 8.3764 | 8.3764 | 8.3764 | 8.3764 | 8.3764 | 8.3764 | 8.3764 | 8.3764
Počet kanal.přípojek | ks | 385 | 385 | 385 | 385 | 385 | 385 | 385 | 385
Jímky a septiky | ks | 0 | 0 | 0 | 0 | 0 | 0 | 0 | 0
Mikročistírny | ks | 0 | 0 | 0 | 0 | 0 | 0 | 0 | 0
Vysvětlivka : Počet osob s ČOP = Počet osob s časově omezeným pobytem
|  | 127.581 | 128.2261 | 128.3873 | 128.5486 | 128.7099 | 128.8711 | 129.0324 | 129.1937

## tab.X
Kraj : Jihomoravský | [5 empty] | Provozní skupina: CZ0641.6201.0029.01 - Ráječko
Tab. X - KANALIZACE - BILANCE ODPADNÍCH VOD A ZNEČIŠTĚNÍ
CZ0641.6201.0029.01 - Ráječko
(číslo a název obce)
| jedn. | 2017 | 2020 | 2025 | 2030 | 2035 | 2040 | 2045 | 2050
CELKOVÁ PRODUKCE
odpadních vod | m3/d | 161.264 | 160.184 | 160.064 | 159.344 | 158.264 | 156.824 | 155.504 | 153.944
BSK5 | kg/d | 99.07 | 98.404 | 98.33 | 97.886 | 97.22 | 96.332 | 95.518 | 94.556
NL | kg/d | 90.8142 | 90.2037 | 90.1358 | 89.7288 | 89.1183 | 88.3043 | 87.5582 | 86.6763
CHSK | kg/d | 184.79 | 183.548 | 183.41 | 182.582 | 181.34 | 179.684 | 178.166 | 176.372
Počet EO | os. | 1651.1667 | 1640.0667 | 1638.8333 | 1631.4333 | 1620.3333 | 1605.5333 | 1591.9667 | 1575.9333
odp.vod likv. na ČOV | m3/d | 161.264 | 160.184 | 160.064 | 159.344 | 158.264 | 156.824 | 155.504 | 153.944
odp.vod likv. v septicích | m3/d | 0 | 0 | 0 | 0 | 0 | 0 | 0 | 0
odp.vod likv. jiným způsobem | m3/d | 0 | 0 | 0 | 0 | 0 | 0 | 0 | 0
PŘÍSUN ODP. VOD Z JINÝCH LOKALIT
množství odpadních vod | m3/d | 0 | 0 | 0 | 0 | 0 | 0 | 0 | 0
BSK5 | kg/d | 0 | 0 | 0 | 0 | 0 | 0 | 0 | 0
NL | kg/d | 0 | 0 | 0 | 0 | 0 | 0 | 0 | 0
CHSK | kg/d | 0 | 0 | 0 | 0 | 0 | 0 | 0 | 0
ODVEDENÍ ODP. VOD NA JINÉ LOKALITY
množství odpadních vod | m3/d | 161.264 | 160.184 | 160.064 | 159.344 | 158.264 | 156.824 | 155.504 | 153.944
BSK5 | kg/d | 99.07 | 98.404 | 98.33 | 97.886 | 97.22 | 96.332 | 95.518 | 94.556
NL | kg/d | 90.8142 | 90.2037 | 90.1358 | 89.7288 | 89.1183 | 88.3043 | 87.5582 | 86.6763
CHSK | kg/d | 184.79 | 183.548 | 183.41 | 182.582 | 181.34 | 179.684 | 178.166 | 176.372
PŘÍTOK NA ČOV
množství odpadních vod | m3/d
BSK5 | kg/d
NL | kg/d
CHSK | kg/d
Počet EO | os
Typ ČOV | -
Dočištění - snížení BSK5 | -
Denitrifikace | -
Odstraňování fosforu | -
množství odpadních vod | m3/d
ODSTRANĚNÉ ZNEČIŠTĚNÍ
BSK5 | kg/d | 96.8123 | 96.1614 | 96.0891 | 95.6552 | 95.0043 | 94.1365 | 93.3409 | 92.4008
NL | kg/d | 87.9114 | 87.3204 | 87.2547 | 86.8606 | 86.2696 | 85.4815 | 84.7591 | 83.9053
CHSK | kg/d | 175.1142 | 173.937 | 173.8062 | 173.0214 | 171.8442 | 170.2746 | 168.8358 | 167.1354
ZBYTKOVÉ ZNEČIŠTĚNÍ
BSK5 | kg/d | 2.2577 | 2.2426 | 2.2409 | 2.2308 | 2.2157 | 2.1955 | 2.1771 | 2.1552
NL | kg/d | 2.9028 | 2.8833 | 2.8812 | 2.8682 | 2.8488 | 2.8228 | 2.7991 | 2.771
CHSK | kg/d | 9.6758 | 9.611 | 9.6038 | 9.5606 | 9.4958 | 9.4094 | 9.3302 | 9.2366
Produkce kalů | m3/r | 1177.883 | 1169.964 | 1169.0841 | 1163.8047 | 1155.8857 | 1145.327 | 1135.6482 | 1124.2095
Způsob likvidace kalů | -
Množství kalu po odvodnění | m3/r | 282.6919 | 280.7914 | 280.5802 | 279.3131 | 277.4126 | 274.8785 | 272.5556 | 269.8103
Typ čistírny odpadních vod: |  | 2030: Způsoby likvidace kalů:
0 - neurčeno |  | 2017: 10 - aktivační s nitrifikací; 2030: 0 - neurčeno
1 - septik |  | 2017: 11 - aktivační s denitrif. a nitrif.; 2030: 1 - přímá aplikace na zemědělské a lesní půdě
2 - septik s dočištěním |  | 2017: 12 - čist. s biologickými filtry; 2030: 2 - kompostování
3 - domovní mikročistírna - disky |  | 2017: 13 - aktivační čistírna a rybník; 2030: 3 - skládkování
4 - domovní mikročistírna - filtry |  | 2017: 14 - aktiv. č. s nitrif. a rybník; 2030: 4 - spalování
5 - kořenová čistírna |  | 2017: 15 - aktiv. č. s nitr. a mikrosíty; 2030: 5 - rekultivace
6 - stabilizační nádrž |  | 2017: 16 - aktivač. č. a rycholfiltrace; 2030: 6 - převoz do jiné ČOV ke zpracování
7 - čistírna s biokontaktory |  | 2017: 17 - č. s nitrif. a srážením P; 2030: 101 - přímá aplikace na zemědělské a lesní půdě + kompostování
8 - malá aktiv. čistírna s nitrifikací |  | 2017: 18 - č. s denitrif. + nitr. + sráž. P; 2030: 102 - přímá aplikace na zemědělské a lesní půdě + skládkování
9 - aktivační čistírna |  | 2017: 19 - č. s denit., nitr., sráž. P, filtr.; 2030: 103 - kompostování + spalování
104 - skládkování + převoz do jiné ČOV
105 - přímá aplikace na zem. a les. půdě + kompostování + převoz do jiné ČOV
106 - kompostování + skládkování + rekultivace

## tab.XII
Plán rozvoje pro kraj : Jihomoravský |  |  |  | Provozní skupina : |  | CZ0641.6201.0029.01-Ráječko
Tab. XII - TECHNICKÉ A FINANČNÍ ÚDAJE KANALIZACÍ
CZ0641.6201.0029.01-Ráječko
(číslo a název obce)
ID | K | H l a v n í o b j e k t y |  |  |  | stávající objekty |  |  | rekonstrukce |  | nové stavby
|  | 1 čistírny odpadních vod |  |  |  | DHM | rok uved. | posl. rekon. | DHM | rok zaháj. | DHM | rok zaháj.
|  | název | typ ČOV |  | kap. m3/d | mil. Kč | do provozu | /rok zrušení | mil.Kč | /ukončení | mil. Kč | /ukončení
2 biologický rybník
|  |  | plocha (ha) |  | kap. EO
3 kanalizační síť
|  |  |  | DN(mm) | délka(km)
K.S |  | KS Ráječko |  | < 100 | 6.802 |  | 1971 | 2017
K.S |  | KS Ráječko |  | 101 - 300 | 0.203 |  | 1971 | 2017
K.S |  | KS Ráječko |  | 301 - 500 | 0.052 |  | 1971 | 2017
4 výtlačné řady
|  |  |  | DN(mm) | délka(km)
V.S |  | Ráječko z ČS centrální |  | < 100 | 0.955
V.S |  | Ráječko z ČS01 Celestika |  | < 100 | 0.297
V.S |  | Ráječko z ČS02 |  | < 100 | 0.0304
V.S |  | Ráječko z ČS03 |  | < 100 | 0.037
5 čerpací stanice
|  |  |  | Qkap(l/s) | h(m)
S.S |  | Ráječko ČS centrální |  | 0 | 0
S.S |  | Ráječko ČS01 Celestika |  | 0 | 0
S.S |  | Ráječko ČS02 |  | 0 | 0
S.S |  | Ráječko ČS03 |  | 0 | 0
6 kanalizační přípojky
|  |  |  | počet | délka(km)
S.S |  | přípojky Ráječko |  | 385 | 2.812 |  | 1971 | 2017
7 jímky
|  |  | typ |  | počet ks
|  | SOUČET |  |  |  | 0 |  |  | 0 |  | 0