## tab.VI
Plán rozvoje pro kraj : Jihomoravský
Tab. VI - KANALIZACE - ZÁKLADNÍ ÚDAJE
CZ0641.6201.0030.01 - Rudice
(provozní skupina)
| jednotky | 2017 | 2020 | 2025 | 2030 | 2035 | 2040 | 2045 | 2050
Celkový počet obyvatel | os. | 1091 | 1084 | 1083 | 1079 | 1072 | 1064 | 1056 | 1046
Odkanalizování
Počet obyv. napoj na kanalizaci | os. | 870 | 879 | 902 | 922 | 915 | 908 | 900 | 890
Počet obyv. napoj na kanalizaci | % | 79.7434 | 81.0886 | 83.2872 | 85.4495 | 85.3545 | 85.3383 | 85.2273 | 85.086
Přírůstek | os |  | 9 | 23 | 20 | -7 | -7 | -8 | -10
Čištění odpadních vod
Počet obyv. napoj ČOV | os. | 870 | 879 | 902 | 922 | 915 | 908 | 900 | 890
Počet obyv. napoj ČOV | % | 79.7434 | 81.0886 | 83.2872 | 85.4495 | 85.3545 | 85.3383 | 85.2273 | 85.086
Počet obyv. se svozem na ČOV | os. | 221 | 205 | 181 | 157 | 157 | 156 | 156 | 156
Počet obyv. se svozem na ČOV | % | 20.2566 | 18.9114 | 16.7128 | 14.5505 | 14.6455 | 14.6617 | 14.7727 | 14.914
Celková produkce odp. vod | mil. m3/rok | 0.043581 | 0.043391 | 0.043522 | 0.043522 | 0.043216 | 0.042873 | 0.042522 | 0.042084
Odpad. vody čištěné na ČOV | mil. m3/rok | 0.039536 | 0.039814 | 0.040646 | 0.041347 | 0.04104 | 0.040726 | 0.040376 | 0.039938
Odpad. vody čištěné na ČOV | % | 90.7202 | 91.7563 | 93.3914 | 95.0016 | 94.9662 | 94.994 | 94.9527 | 94.9002
Přírustek odp. vody čištěné na ČOV | mil. m3/rok |  | 0.0002774 | 0.0008322 | 0.0007008 | -0.0003066 | -0.0003139 | -0.0003504 | -0.000438
Přírustek odp. vody čištěné na ČOV | % |  | 0.69674 | 2.0474 | 1.6949 | -0.74707 | -0.77075 | -0.86784 | -1.0967
Odpad. vody čištěné v septicích | mil. m3/rok | 0 | 0 | 0 | 0 | 0 | 0 | 0 | 0
Odpad. vody čištěné v septicích | % | 0 | 0 | 0 | 0 | 0 | 0 | 0 | 0
Odpad. vody nečištěné | tis. m3/rok | 4.0442 | 3.577 | 2.8762 | 2.1754 | 2.1754 | 2.1462 | 2.1462 | 2.1462
Odpad. vody nečištěné | % | 9.2798 | 8.2437 | 6.6086 | 4.9984 | 5.0338 | 5.006 | 5.0473 | 5.0998
Počet ČOV | ks | 1 | 0 | 0 | 0 | 0 | 0 | 0 | 0
Celková kapacita ČOV | m3/d | 374 | 0 | 0 | 0 | 0 | 0 | 0 | 0
Přírůstek | m3/d |  | -374 | 0 | 0 | 0 | 0 | 0 | 0
Přebytek kapacity | m3/d | 2017: 374
Nedostatek kapacity | m3/d |  | 0 | 0 | 0 | 0 | 0 | 0 | 0
Celková délka nové kanalizace | km | 0 | 0 | 3.64 | 3.64 | 3.64 | 3.64 | 3.64 | 3.64
Přírůstek | km |  | 0 | 3.64 | 0 | 0 | 0 | 0 | 0
Přírůstek | % |  | 0 | 21.9489 | 0 | 0 | 0 | 0 | 0
Celková délka rek. kanalizace | km | 0 | 0 | 0 | 0 | 0 | 0 | 0 | 0
Přírůstek | km |  | 0 | 0 | 0 | 0 | 0 | 0 | 0
Přírůstek | % |  | 0 | 0 | 0 | 0 | 0 | 0 | 0
Produkce zněčištění
BSK5 | t/rok | 25.8763 | 25.9208 | 26.2442 | 26.4866 | 26.2975 | 26.096 | 25.88 | 25.6099
NL | t/rok | 23.72 | 23.7608 | 24.0572 | 24.2794 | 24.1061 | 23.9214 | 23.7233 | 23.4757
CHSK | t/rok | 48.3691 | 48.4447 | 49.0368 | 49.4777 | 49.1251 | 48.7489 | 48.346 | 47.8423
Odstranění znečištění
BSK5 | t/rok | 23.594 | 23.9084 | 24.3921 | 24.797 | 24.6134 | 24.4249 | 24.2151 | 23.9529
NL | t/rok | 21.4367 | 21.7767 | 22.2171 | 22.5859 | 22.4187 | 22.247 | 22.0559 | 21.8171
CHSK | t/rok | 42.8142 | 43.2822 | 44.1372 | 44.8503 | 44.5191 | 44.1783 | 43.7999 | 43.3268
Celkové investiční náklady ročně | mil. Kč | 0 | 7.4318 | 18.5794 | 48.8017 | 0 | 0 | 0 | 0
Celkové investiční náklady součtově | mil. Kč | 0 | 7.4318 | 26.0112 | 74.8129 | 74.8129 | 74.8129 | 74.8129 | 74.8129

## tab.IX
Kraj : Jihomoravský |  |  |  |  | Provozní skupina : |  | CZ0641.6201.0030.01 - Rudice
Tab. IX - KANALIZACE - REKAPITULACE VSTUPNÍCH ÚDAJŮ
CZ0641.6201.0030.01 - Rudice
(číslo a název obce)
| jedn. | 2017 | 2020 | 2025 | 2030 | 2035 | 2040 | 2045 | 2050
Počet trvale bydl.obyvatel | os. | 966 | 959 | 958 | 954 | 947 | 939 | 931 | 921
Počet osob s ČOP | os. | 125 | 125 | 125 | 125 | 125 | 125 | 125 | 125
ODKANALIZOVÁNÍ OBCE
Rozsah odkanalizování | - | 2017: celá obec
Typ kanalizace | - | 2017: tlaková kanalizace
Počet obyv.napoj.na kanal.
- trvale bydlící | os. | 855 | 864 | 887 | 907 | 900 | 893 | 885 | 875
- počet osob s ČOP | os. | 15 | 15 | 15 | 15 | 15 | 15 | 15 | 15
Počet obyv.nenapoj.na kanal.
- trvale bydlící | os. | 111 | 95 | 71 | 47 | 47 | 46 | 46 | 46
- počet osob s ČOP | os. | 110 | 110 | 110 | 110 | 110 | 110 | 110 | 110
LIKVIDACE ODPADNÍCH VOD
Počet obyv.napoj.na ČOV
- trvale bydlící | os. | 855 | 864 | 887 | 907 | 900 | 893 | 885 | 875
- počet osob s ČOP | os. | 15 | 15 | 15 | 15 | 15 | 15 | 15 | 15
Počet obyv.napoj.na septiky
- trvale bydlící | os. | 0 | 0 | 0 | 0 | 0 | 0 | 0 | 0
- počet osob s ČOP | os. | 0 | 0 | 0 | 0 | 0 | 0 | 0 | 0
Počet obyv.s odvoz OV
- trvale bydlící | os. | 111 | 95 | 71 | 47 | 47 | 46 | 46 | 46
- počet osob s ČOP | os. | 110 | 110 | 110 | 110 | 110 | 110 | 110 | 110
Průmysl,zemědelství,vybavenost | - | 2017: zemědělství, vybavenost
Způsob likvidace | - | obecní ČOV | obecní ČOV | obecní ČOV | obecní ČOV | obecní ČOV | obecní ČOV | obecní ČOV | obecní ČOV
Množství odp.vod | m3/d | 21.82 | 21.68 | 21.66 | 21.58 | 21.44 | 21.28 | 21.12 | 20.92
BSK5 | kg/d | 15.274 | 15.176 | 15.162 | 15.106 | 15.008 | 14.896 | 14.784 | 14.644
NL | kg/d | 14.0012 | 13.9113 | 13.8985 | 13.8472 | 13.7573 | 13.6547 | 13.552 | 13.4237
CHSK | kg/d | 30.548 | 30.352 | 30.324 | 30.212 | 30.016 | 29.792 | 29.568 | 29.288
N-celk | kg/d | 2.8002 | 2.7823 | 2.7797 | 2.7694 | 2.7515 | 2.7309 | 2.7104 | 2.6847
N-NH4 | kg/d | 1.3237 | 1.3153 | 1.314 | 1.3092 | 1.3007 | 1.291 | 1.2813 | 1.2691
N-NO3 | kg/d | 0.25457 | 0.25293 | 0.2527 | 0.25177 | 0.25013 | 0.24827 | 0.2464 | 0.24407
P-celk | kg/d | 0.63642 | 0.63233 | 0.63175 | 0.62942 | 0.62533 | 0.62067 | 0.616 | 0.61017
Počet ČOV | ks | 1 | 0 | 0 | 0 | 0 | 0 | 0 | 0
Kapacita ČOV | m3/d | 374 | 0 | 0 | 0 | 0 | 0 | 0 | 0
Počet čerpacích stanic | ks | 4 | 4 | 4 | 4 | 4 | 4 | 4 | 4
Délka kanal.sítě | km | 12.944 | 12.944 | 16.584 | 16.584 | 16.584 | 16.584 | 16.584 | 16.584
Počet kanal.přípojek | ks | 318 | 318 | 478 | 478 | 478 | 478 | 478 | 478
Jímky a septiky | ks | 0 | 0 | 0 | 0 | 0 | 0 | 0 | 0
Mikročistírny | ks | 0 | 0 | 0 | 0 | 0 | 0 | 0 | 0
Vysvětlivka : Počet osob s ČOP = Počet osob s časově omezeným pobytem
|  | 127.581 | 128.2261 | 128.3873 | 128.5486 | 128.7099 | 128.8711 | 129.0324 | 129.1937

## tab.X
Kraj : Jihomoravský | [5 empty] | Provozní skupina: CZ0641.6201.0030.01 - Rudice
Tab. X - KANALIZACE - BILANCE ODPADNÍCH VOD A ZNEČIŠTĚNÍ
CZ0641.6201.0030.01 - Rudice
(číslo a název obce)
| jedn. | 2017 | 2020 | 2025 | 2030 | 2035 | 2040 | 2045 | 2050
CELKOVÁ PRODUKCE
odpadních vod | m3/d | 119.399 | 118.879 | 119.239 | 119.239 | 118.399 | 117.459 | 116.499 | 115.299
BSK5 | kg/d | 70.894 | 71.016 | 71.902 | 72.566 | 72.048 | 71.496 | 70.904 | 70.164
NL | kg/d | 64.9862 | 65.098 | 65.9102 | 66.5188 | 66.044 | 65.538 | 64.9953 | 64.317
CHSK | kg/d | 132.518 | 132.7253 | 134.3473 | 135.5553 | 134.5893 | 133.5587 | 132.4547 | 131.0747
Počet EO | os. | 1181.5667 | 1183.6 | 1198.3667 | 1209.4333 | 1200.8 | 1191.6 | 1181.7333 | 1169.4
odp.vod likv. na ČOV | m3/d | 108.319 | 109.079 | 111.359 | 113.279 | 112.439 | 111.579 | 110.619 | 109.419
odp.vod likv. v septicích | m3/d | 0 | 0 | 0 | 0 | 0 | 0 | 0 | 0
odp.vod likv. jiným způsobem | m3/d | 11.08 | 9.8 | 7.88 | 5.96 | 5.96 | 5.88 | 5.88 | 5.88
PŘÍSUN ODP. VOD Z JINÝCH LOKALIT
množství odpadních vod | m3/d | 0 | 0 | 0 | 0 | 0 | 0 | 0 | 0
BSK5 | kg/d | 0 | 0 | 0 | 0 | 0 | 0 | 0 | 0
NL | kg/d | 0 | 0 | 0 | 0 | 0 | 0 | 0 | 0
CHSK | kg/d | 0 | 0 | 0 | 0 | 0 | 0 | 0 | 0
ODVEDENÍ ODP. VOD NA JINÉ LOKALITY
množství odpadních vod | m3/d | 0 | 109.079 | 111.359 | 113.279 | 112.439 | 111.579 | 110.619 | 109.419
BSK5 | kg/d | 0 | 67.466 | 68.832 | 69.976 | 69.458 | 68.926 | 68.334 | 67.594
NL | kg/d | 0 | 61.8438 | 63.096 | 64.1447 | 63.6698 | 63.1822 | 62.6395 | 61.9612
CHSK | kg/d | 0 | 126.217 | 128.719 | 130.807 | 129.841 | 128.847 | 127.743 | 126.363
PŘÍTOK NA ČOV
množství odpadních vod | m3/d | 2017: 108.319
BSK5 | kg/d | 2017: 67.024
NL | kg/d | 2017: 61.4387
CHSK | kg/d | 2017: 125.423
Počet EO | os | 2017: 1117.0667
Typ ČOV | - | 2017: 9
Dočištění - snížení BSK5 | - | bar: 2017
Denitrifikace | - | bar: 2017
Odstraňování fosforu | - | bar: 2017
množství odpadních vod | m3/d | 2017: 108.319
ODSTRANĚNÉ ZNEČIŠTĚNÍ
BSK5 | kg/d | 64.641 | 65.5026 | 66.8275 | 67.937 | 67.4341 | 66.9176 | 66.3429 | 65.6245
NL | kg/d | 58.7307 | 59.6623 | 60.8688 | 61.8791 | 61.4211 | 60.9506 | 60.4271 | 59.7728
CHSK | kg/d | 117.2991 | 118.5815 | 120.9239 | 122.8775 | 121.9703 | 121.0365 | 119.9997 | 118.7037
ZBYTKOVÉ ZNEČIŠTĚNÍ
BSK5 | kg/d | 2.383 | 1.9634 | 2.0045 | 2.039 | 2.0239 | 2.0084 | 1.9911 | 1.9695
NL | kg/d | 2.708 | 2.1816 | 2.2272 | 2.2656 | 2.2488 | 2.2316 | 2.2124 | 2.1884
CHSK | kg/d | 8.1239 | 7.6355 | 7.7951 | 7.9295 | 7.8707 | 7.8105 | 7.7433 | 7.6593
Produkce kalů | m3/r | 786.4653 | 796.948 | 813.0684 | 826.5666 | 820.4482 | 814.1639 | 807.1714 | 798.4309
Způsob likvidace kalů | - | 2017: 0
Množství kalu po odvodnění | m3/r | 188.7517 | 191.2675 | 195.1364 | 198.376 | 196.9076 | 195.3993 | 193.7211 | 191.6234
Typ čistírny odpadních vod: |  | 2030: Způsoby likvidace kalů:
0 - neurčeno |  | 2017: 10 - aktivační s nitrifikací; 2030: 0 - neurčeno
1 - septik |  | 2017: 11 - aktivační s denitrif. a nitrif.; 2030: 1 - přímá aplikace na zemědělské a lesní půdě
2 - septik s dočištěním |  | 2017: 12 - čist. s biologickými filtry; 2030: 2 - kompostování
3 - domovní mikročistírna - disky |  | 2017: 13 - aktivační čistírna a rybník; 2030: 3 - skládkování
4 - domovní mikročistírna - filtry |  | 2017: 14 - aktiv. č. s nitrif. a rybník; 2030: 4 - spalování
5 - kořenová čistírna |  | 2017: 15 - aktiv. č. s nitr. a mikrosíty; 2030: 5 - rekultivace
6 - stabilizační nádrž |  | 2017: 16 - aktivač. č. a rycholfiltrace; 2030: 6 - převoz do jiné ČOV ke zpracování
7 - čistírna s biokontaktory |  | 2017: 17 - č. s nitrif. a srážením P; 2030: 101 - přímá aplikace na zemědělské a lesní půdě + kompostování
8 - malá aktiv. čistírna s nitrifikací |  | 2017: 18 - č. s denitrif. + nitr. + sráž. P; 2030: 102 - přímá aplikace na zemědělské a lesní půdě + skládkování
9 - aktivační čistírna |  | 2017: 19 - č. s denit., nitr., sráž. P, filtr.; 2030: 103 - kompostování + spalování
104 - skládkování + převoz do jiné ČOV
105 - přímá aplikace na zem. a les. půdě + kompostování + převoz do jiné ČOV
106 - kompostování + skládkování + rekultivace

## tab.XII
Plán rozvoje pro kraj : Jihomoravský |  |  |  | Provozní skupina : |  | CZ0641.6201.0030.01-Rudice
Tab. XII - TECHNICKÉ A FINANČNÍ ÚDAJE KANALIZACÍ
CZ0641.6201.0030.01-Rudice
(číslo a název obce)
ID | K | H l a v n í o b j e k t y |  |  |  | stávající objekty |  |  | rekonstrukce |  | nové stavby
|  | 1 čistírny odpadních vod |  |  |  | DHM | rok uved. | posl. rekon. | DHM | rok zaháj. | DHM | rok zaháj.
|  | název | typ ČOV |  | kap. m3/d | mil. Kč | do provozu | /rok zrušení | mil.Kč | /ukončení | mil. Kč | /ukončení
2 biologický rybník
|  |  | plocha (ha) |  | kap. EO
3 kanalizační síť
|  |  |  | DN(mm) | délka(km)
K.S |  | KS Rudice |  | < 100 | 9.243 |  | 1971 | 2017
K.S |  | KS Rudice |  | 101 - 300 | 1.74 |  | 1971 | 2017
K.S |  | KS Rudice |  | 301 - 500 | 0.752 |  | 1971 | 2017
K.N |  | Dostavba KS Rudice |  | < 100 | 3.5 | [5 empty] | 21.2118 | 2019/2025
K.N |  | Dostavba KS Rudice |  | < 100 | 0.14 | [5 empty] | 0.37128 | 2019/2025
4 výtlačné řady
|  |  |  | DN(mm) | délka(km)
V.S |  | Rudice z ČS01 |  | < 100 | 0.852 |  | 2016 | 2018
V.S |  | Rudice z ČS02 |  | < 100 | 0.196 |  | 2016 | 2018
V.S |  | Rudice z ČS03 |  | < 100 | 0.113 |  | 2016 | 2018
V.S |  | Rudice z ČS04 jednotná |  | < 100 | 0.048
5 čerpací stanice
|  |  |  | Qkap(l/s) | h(m)
S.S |  | Rudice ČS01 |  | 0 | 0 |  | 2016 | 2018
S.S |  | Rudice ČS02 |  | 0 | 0 |  | 2016 | 2018
S.S |  | Rudice ČS03 |  | 0 | 0 |  | 2016 | 2018
S.S |  | Rudice ČS04 jednotná |  | 0 | 0
6 kanalizační přípojky
|  |  |  | počet | délka(km)
S.S |  | přípojky Rudice |  | 318 | 2.573 |  | 1971 | 2017
S.N |  | přípojky Rudice |  | 160 | 1.28 | [5 empty] | 4.4282 | 2019/2025
7 jímky
|  |  | typ |  | počet ks
|  | SOUČET |  |  |  | 0 |  |  | 0 |  | 26.0112