## tab.VI
Plán rozvoje pro kraj : Jihomoravský
Tab. VI - KANALIZACE - ZÁKLADNÍ ÚDAJE
CZ0641.6201.0031.01 - Senetářov
(provozní skupina)
| jednotky | 2017 | 2020 | 2025 | 2030 | 2035 | 2040 | 2045 | 2050
Celkový počet obyvatel | os. | 592 | 588 | 588 | 585 | 581 | 576 | 571 | 566
Odkanalizování
Počet obyv. napoj na kanalizaci | os. | 457 | 472 | 502 | 530 | 526 | 521 | 516 | 512
Počet obyv. napoj na kanalizaci | % | 77.1959 | 80.2721 | 85.3741 | 90.5983 | 90.5336 | 90.4514 | 90.3678 | 90.4594
Přírůstek | os |  | 15 | 30 | 28 | -4 | -5 | -5 | -4
Čištění odpadních vod
Počet obyv. napoj ČOV | os. | 0 | 472 | 502 | 530 | 526 | 521 | 516 | 512
Počet obyv. napoj ČOV | % | 0 | 80.2721 | 85.3741 | 90.5983 | 90.5336 | 90.4514 | 90.3678 | 90.4594
Počet obyv. se svozem na ČOV | os. | 135 | 116 | 86 | 55 | 55 | 55 | 55 | 54
Počet obyv. se svozem na ČOV | % | 22.8041 | 19.7279 | 14.6259 | 9.4017 | 9.4664 | 9.5486 | 9.6322 | 9.5406
Celková produkce odp. vod | mil. m3/rok | 0.024331 | 0.024294 | 0.024513 | 0.024608 | 0.024433 | 0.024214 | 0.023995 | 0.023783
Odpad. vody čištěné na ČOV | mil. m3/rok | 0 | 0.02152 | 0.022615 | 0.023616 | 0.02344 | 0.023221 | 0.023002 | 0.02282
Odpad. vody čištěné na ČOV | % | 0 | 88.5817 | 92.2573 | 95.9656 | 95.9367 | 95.8999 | 95.8625 | 95.9484
Přírustek odp. vody čištěné na ČOV | mil. m3/rok |  | 0.02152 | 0.001095 | 0.0010001 | -0.0001752 | -0.000219 | -0.000219 | -0.0001825
Přírustek odp. vody čištěné na ČOV | % | 0 | 100 | 4.8418 | 4.2349 | -0.74743 | -0.9431 | -0.95208 | -0.79974
Odpad. vody čištěné v septicích | mil. m3/rok | 0.016681 | 0 | 0 | 0 | 0 | 0 | 0 | 0
Odpad. vody čištěné v septicích | % | 68.5569 | 0 | 0 | 0 | 0 | 0 | 0 | 0
Odpad. vody nečištěné | tis. m3/rok | 7.6504 | 2.774 | 1.898 | 0.9928 | 0.9928 | 0.9928 | 0.9928 | 0.9636
Odpad. vody nečištěné | % | 31.4431 | 11.4183 | 7.7427 | 4.0344 | 4.0633 | 4.1001 | 4.1375 | 4.0516
Počet ČOV | ks | 0 | 0 | 0 | 0 | 0 | 0 | 0 | 0
Celková kapacita ČOV | m3/d | 0 | 0 | 0 | 0 | 0 | 0 | 0 | 0
Přírůstek | m3/d |  | 0 | 0 | 0 | 0 | 0 | 0 | 0
Přebytek kapacity | m3/d
Nedostatek kapacity | m3/d | 0 | 0 | 0 | 0 | 0 | 0 | 0 | 0
Celková délka nové kanalizace | km | 0 | 0 | 0 | 0 | 0 | 0 | 0 | 0
Přírůstek | km |  | 0 | 0 | 0 | 0 | 0 | 0 | 0
Přírůstek | % |  | 0 | 0 | 0 | 0 | 0 | 0 | 0
Celková délka rek. kanalizace | km | 0 | 0 | 0 | 0 | 0 | 0 | 0 | 0
Přírůstek | km |  | 0 | 0 | 0 | 0 | 0 | 0 | 0
Přírůstek | % |  | 0 | 0 | 0 | 0 | 0 | 0 | 0
Produkce zněčištění
BSK5 | t/rok | 12.4553 | 12.6348 | 13.0728 | 13.4521 | 13.3543 | 13.232 | 13.1097 | 13.002
NL | t/rok | 11.4173 | 11.5819 | 11.9834 | 12.3311 | 12.2414 | 12.1293 | 12.0172 | 11.9185
CHSK | t/rok | 23.0867 | 23.4143 | 24.2173 | 24.9112 | 24.7302 | 24.5039 | 24.2776 | 24.0781
Odstranění znečištění
BSK5 | t/rok | 0 | 11.4518 | 12.0891 | 12.6766 | 12.5819 | 12.4636 | 12.3453 | 12.2482
NL | t/rok | 0 | 10.4221 | 11.0025 | 11.5376 | 11.4514 | 11.3437 | 11.236 | 11.1476
CHSK | t/rok | 0 | 20.4491 | 21.5769 | 22.6158 | 22.447 | 22.236 | 22.025 | 21.8517
Celkové investiční náklady ročně | mil. Kč | 0 | 0 | 0 | 48.8017 | 0 | 0 | 0 | 0
Celkové investiční náklady součtově | mil. Kč | 0 | 0 | 0 | 48.8017 | 48.8017 | 48.8017 | 48.8017 | 48.8017

## tab.IX
Kraj : Jihomoravský |  |  |  |  | Provozní skupina : |  | CZ0641.6201.0031.01 - Senetářov
Tab. IX - KANALIZACE - REKAPITULACE VSTUPNÍCH ÚDAJŮ
CZ0641.6201.0031.01 - Senetářov
(číslo a název obce)
| jedn. | 2017 | 2020 | 2025 | 2030 | 2035 | 2040 | 2045 | 2050
Počet trvale bydl.obyvatel | os. | 564 | 560 | 560 | 557 | 553 | 548 | 543 | 538
Počet osob s ČOP | os. | 28 | 28 | 28 | 28 | 28 | 28 | 28 | 28
ODKANALIZOVÁNÍ OBCE
Rozsah odkanalizování | - | 2017: celá obec
Typ kanalizace | - | 2017: splašková kanalizace
Počet obyv.napoj.na kanal.
- trvale bydlící | os. | 457 | 472 | 502 | 530 | 526 | 521 | 516 | 512
- počet osob s ČOP | os. | 0 | 0 | 0 | 0 | 0 | 0 | 0 | 0
Počet obyv.nenapoj.na kanal.
- trvale bydlící | os. | 107 | 88 | 58 | 27 | 27 | 27 | 27 | 26
- počet osob s ČOP | os. | 28 | 28 | 28 | 28 | 28 | 28 | 28 | 28
LIKVIDACE ODPADNÍCH VOD
Počet obyv.napoj.na ČOV
- trvale bydlící | os. | 0 | 472 | 502 | 530 | 526 | 521 | 516 | 512
- počet osob s ČOP | os. | 0 | 0 | 0 | 0 | 0 | 0 | 0 | 0
Počet obyv.napoj.na septiky
- trvale bydlící | os. | 457 | 0 | 0 | 0 | 0 | 0 | 0 | 0
- počet osob s ČOP | os. | 0 | 0 | 0 | 0 | 0 | 0 | 0 | 0
Počet obyv.s odvoz OV
- trvale bydlící | os. | 107 | 88 | 58 | 27 | 27 | 27 | 27 | 26
- počet osob s ČOP | os. | 28 | 28 | 28 | 28 | 28 | 28 | 28 | 28
Průmysl,zemědelství,vybavenost | - | 2017: vybavenost
Způsob likvidace | - | jímky na vyvážení | obecní ČOV | obecní ČOV | obecní ČOV | obecní ČOV | obecní ČOV | obecní ČOV | obecní ČOV
Množství odp.vod | m3/d | 11.84 | 11.76 | 11.76 | 11.7 | 11.62 | 11.52 | 11.42 | 11.32
BSK5 | kg/d | 4.144 | 4.116 | 4.116 | 4.095 | 4.067 | 4.032 | 3.997 | 3.962
NL | kg/d | 3.7987 | 3.773 | 3.773 | 3.7538 | 3.7281 | 3.696 | 3.6639 | 3.6318
CHSK | kg/d | 8.288 | 8.232 | 8.232 | 8.19 | 8.134 | 8.064 | 7.994 | 7.924
N-celk | kg/d | 0.75973 | 0.7546 | 0.7546 | 0.75075 | 0.74562 | 0.7392 | 0.73278 | 0.72637
N-NH4 | kg/d | 0.35915 | 0.35672 | 0.35672 | 0.3549 | 0.35247 | 0.34944 | 0.34641 | 0.34337
N-NO3 | kg/d | 0.069067 | 0.0686 | 0.0686 | 0.06825 | 0.067783 | 0.0672 | 0.066617 | 0.066033
P-celk | kg/d | 0.17267 | 0.1715 | 0.1715 | 0.17063 | 0.16946 | 0.168 | 0.16654 | 0.16508
Počet ČOV | ks | 0 | 0 | 0 | 0 | 0 | 0 | 0 | 0
Kapacita ČOV | m3/d | 0 | 0 | 0 | 0 | 0 | 0 | 0 | 0
Počet čerpacích stanic | ks | 2 | 2 | 2 | 2 | 2 | 2 | 2 | 2
Délka kanal.sítě | km | 8.662 | 8.662 | 8.662 | 8.662 | 8.662 | 8.662 | 8.662 | 8.662
Počet kanal.přípojek | ks | 125 | 125 | 125 | 125 | 125 | 125 | 125 | 125
Jímky a septiky | ks | 0 | 0 | 0 | 0 | 0 | 0 | 0 | 0
Mikročistírny | ks | 0 | 0 | 0 | 0 | 0 | 0 | 0 | 0
Vysvětlivka : Počet osob s ČOP = Počet osob s časově omezeným pobytem
|  | 127.581 | 128.2261 | 128.3873 | 128.5486 | 128.7099 | 128.8711 | 129.0324 | 129.1937

## tab.X
Kraj : Jihomoravský | [5 empty] | Provozní skupina: CZ0641.6201.0031.01 - Senetářov
Tab. X - KANALIZACE - BILANCE ODPADNÍCH VOD A ZNEČIŠTĚNÍ
CZ0641.6201.0031.01 - Senetářov
(číslo a název obce)
| jedn. | 2017 | 2020 | 2025 | 2030 | 2035 | 2040 | 2045 | 2050
CELKOVÁ PRODUKCE
odpadních vod | m3/d | 66.66 | 66.56 | 67.16 | 67.42 | 66.94 | 66.34 | 65.74 | 65.16
BSK5 | kg/d | 34.124 | 34.616 | 35.816 | 36.855 | 36.587 | 36.252 | 35.917 | 35.622
NL | kg/d | 31.2803 | 31.7313 | 32.8313 | 33.7838 | 33.5381 | 33.231 | 32.9239 | 32.6535
CHSK | kg/d | 63.2513 | 64.1487 | 66.3487 | 68.25 | 67.754 | 67.134 | 66.514 | 65.9673
Počet EO | os. | 568.7333 | 576.9333 | 596.9333 | 614.25 | 609.7833 | 604.2 | 598.6167 | 593.7
odp.vod likv. na ČOV | m3/d | 0 | 58.96 | 61.96 | 64.7 | 64.22 | 63.62 | 63.02 | 62.52
odp.vod likv. v septicích | m3/d | 45.7 | 0 | 0 | 0 | 0 | 0 | 0 | 0
odp.vod likv. jiným způsobem | m3/d | 20.96 | 7.6 | 5.2 | 2.72 | 2.72 | 2.72 | 2.72 | 2.64
PŘÍSUN ODP. VOD Z JINÝCH LOKALIT
množství odpadních vod | m3/d | 0 | 0 | 0 | 0 | 0 | 0 | 0 | 0
BSK5 | kg/d | 0 | 0 | 0 | 0 | 0 | 0 | 0 | 0
NL | kg/d | 0 | 0 | 0 | 0 | 0 | 0 | 0 | 0
CHSK | kg/d | 0 | 0 | 0 | 0 | 0 | 0 | 0 | 0
ODVEDENÍ ODP. VOD NA JINÉ LOKALITY
množství odpadních vod | m3/d | 0 | 58.96 | 61.96 | 64.7 | 64.22 | 63.62 | 63.02 | 62.52
BSK5 | kg/d | 0 | 32.436 | 34.236 | 35.895 | 35.627 | 35.292 | 34.957 | 34.682
NL | kg/d | 0 | 29.733 | 31.383 | 32.9038 | 32.6581 | 32.351 | 32.0439 | 31.7918
CHSK | kg/d | 0 | 60.152 | 63.452 | 66.49 | 65.994 | 65.374 | 64.754 | 64.244
PŘÍTOK NA ČOV
množství odpadních vod | m3/d
BSK5 | kg/d
NL | kg/d
CHSK | kg/d
Počet EO | os
Typ ČOV | -
Dočištění - snížení BSK5 | -
Denitrifikace | -
Odstraňování fosforu | -
množství odpadních vod | m3/d
ODSTRANĚNÉ ZNEČIŠTĚNÍ
BSK5 | kg/d | 0 | 31.3747 | 33.1207 | 34.7304 | 34.471 | 34.1468 | 33.8226 | 33.5566
NL | kg/d | 0 | 28.5538 | 30.1438 | 31.6098 | 31.3737 | 31.0786 | 30.7835 | 30.5414
CHSK | kg/d | 0 | 56.0248 | 59.1148 | 61.961 | 61.4986 | 60.9206 | 60.3426 | 59.8676
ZBYTKOVÉ ZNEČIŠTĚNÍ
BSK5 | kg/d | 34.124 | 1.0613 | 1.1153 | 1.1646 | 1.156 | 1.1452 | 1.1344 | 1.1254
NL | kg/d | 31.2803 | 1.1792 | 1.2392 | 1.294 | 1.2844 | 1.2724 | 1.2604 | 1.2504
CHSK | kg/d | 63.2513 | 4.1272 | 4.3372 | 4.529 | 4.4954 | 4.4534 | 4.4114 | 4.3764
Produkce kalů | m3/r | 0 | 381.7258 | 402.9688 | 422.5532 | 419.3977 | 415.4532 | 411.5088 | 408.2725
Způsob likvidace kalů | -
Množství kalu po odvodnění | m3/r | 0 | 91.6142 | 96.7125 | 101.4128 | 100.6554 | 99.7088 | 98.7621 | 97.9854
Typ čistírny odpadních vod: |  | 2030: Způsoby likvidace kalů:
0 - neurčeno |  | 2017: 10 - aktivační s nitrifikací; 2030: 0 - neurčeno
1 - septik |  | 2017: 11 - aktivační s denitrif. a nitrif.; 2030: 1 - přímá aplikace na zemědělské a lesní půdě
2 - septik s dočištěním |  | 2017: 12 - čist. s biologickými filtry; 2030: 2 - kompostování
3 - domovní mikročistírna - disky |  | 2017: 13 - aktivační čistírna a rybník; 2030: 3 - skládkování
4 - domovní mikročistírna - filtry |  | 2017: 14 - aktiv. č. s nitrif. a rybník; 2030: 4 - spalování
5 - kořenová čistírna |  | 2017: 15 - aktiv. č. s nitr. a mikrosíty; 2030: 5 - rekultivace
6 - stabilizační nádrž |  | 2017: 16 - aktivač. č. a rycholfiltrace; 2030: 6 - převoz do jiné ČOV ke zpracování
7 - čistírna s biokontaktory |  | 2017: 17 - č. s nitrif. a srážením P; 2030: 101 - přímá aplikace na zemědělské a lesní půdě + kompostování
8 - malá aktiv. čistírna s nitrifikací |  | 2017: 18 - č. s denitrif. + nitr. + sráž. P; 2030: 102 - přímá aplikace na zemědělské a lesní půdě + skládkování
9 - aktivační čistírna |  | 2017: 19 - č. s denit., nitr., sráž. P, filtr.; 2030: 103 - kompostování + spalování
104 - skládkování + převoz do jiné ČOV
105 - přímá aplikace na zem. a les. půdě + kompostování + převoz do jiné ČOV
106 - kompostování + skládkování + rekultivace

## tab.XII
Plán rozvoje pro kraj : Jihomoravský |  |  |  | Provozní skupina : |  | CZ0641.6201.0031.01-Senetářov
Tab. XII - TECHNICKÉ A FINANČNÍ ÚDAJE KANALIZACÍ
CZ0641.6201.0031.01-Senetářov
(číslo a název obce)
ID | K | H l a v n í o b j e k t y |  |  |  | stávající objekty |  |  | rekonstrukce |  | nové stavby
|  | 1 čistírny odpadních vod |  |  |  | DHM | rok uved. | posl. rekon. | DHM | rok zaháj. | DHM | rok zaháj.
|  | název | typ ČOV |  | kap. m3/d | mil. Kč | do provozu | /rok zrušení | mil.Kč | /ukončení | mil. Kč | /ukončení
2 biologický rybník
|  |  | plocha (ha) |  | kap. EO
3 kanalizační síť
|  |  |  | DN(mm) | délka(km)
K.S |  | KS Senetářov |  | < 100 | 3.75 |  | 2017 | 2019
4 výtlačné řady
|  |  |  | DN(mm) | délka(km)
V.S |  | Senetářov z ČS01 |  | < 100 | 4.685 |  | 2017 | 2019
V.S |  | Senetářov z ČS02 |  | < 100 | 0.227 |  | 2017 | 2019
5 čerpací stanice
|  |  |  | Qkap(l/s) | h(m)
S.S |  | Senetářov ČS01 |  | 0 | 0 |  | 2017 | 2019
S.S |  | Senetářov ČS02 |  | 0 | 0 |  | 2017 | 2019
6 kanalizační přípojky
|  |  |  | počet | délka(km)
S.S |  | přípojky Senetářov |  | 125 | 1.2 |  | 2017 | 2019
7 jímky
|  |  | typ |  | počet ks
|  | SOUČET |  |  |  | 0 |  |  | 0 |  | 0