## tab.VI
Plán rozvoje pro kraj : Jihomoravský
Tab. VI - KANALIZACE - ZÁKLADNÍ ÚDAJE
CZ0641.6201.0032.01 - Sloup
(provozní skupina)
| jednotky | 2017 | 2020 | 2025 | 2030 | 2035 | 2040 | 2045 | 2050
Celkový počet obyvatel | os. | 1104 | 1097 | 1096 | 1092 | 1086 | 1077 | 1069 | 1060
Odkanalizování
Počet obyv. napoj na kanalizaci | os. | 1009 | 1014 | 1031 | 1045 | 1040 | 1031 | 1024 | 1015
Počet obyv. napoj na kanalizaci | % | 91.3949 | 92.4339 | 94.0693 | 95.696 | 95.7643 | 95.7289 | 95.7905 | 95.7547
Přírůstek | os |  | 5 | 17 | 14 | -5 | -9 | -7 | -9
Čištění odpadních vod
Počet obyv. napoj ČOV | os. | 1009 | 1014 | 1031 | 1045 | 1040 | 1031 | 1024 | 1015
Počet obyv. napoj ČOV | % | 91.3949 | 92.4339 | 94.0693 | 95.696 | 95.7643 | 95.7289 | 95.7905 | 95.7547
Počet obyv. se svozem na ČOV | os. | 95 | 83 | 65 | 47 | 46 | 46 | 45 | 45
Počet obyv. se svozem na ČOV | % | 8.6051 | 7.5661 | 5.9307 | 4.304 | 4.2357 | 4.2711 | 4.2095 | 4.2453
Celková produkce odp. vod | mil. m3/rok | 0.046374 | 0.046206 | 0.046301 | 0.046286 | 0.046075 | 0.045746 | 0.045461 | 0.045133
Odpad. vody čištěné na ČOV | mil. m3/rok | 0.0436 | 0.043782 | 0.044403 | 0.044914 | 0.044731 | 0.044403 | 0.044147 | 0.043819
Odpad. vody čištěné na ČOV | % | 94.0182 | 94.7548 | 95.9007 | 97.035 | 97.0847 | 97.0638 | 97.1096 | 97.0886
Přírustek odp. vody čištěné na ČOV | mil. m3/rok |  | 0.0001825 | 0.0006205 | 0.000511 | -0.0001825 | -0.0003285 | -0.0002555 | -0.0003285
Přírustek odp. vody čištěné na ČOV | % |  | 0.41683 | 1.3974 | 1.1377 | -0.40799 | -0.73982 | -0.57874 | -0.74968
Odpad. vody čištěné v septicích | mil. m3/rok | 0 | 0 | 0 | 0 | 0 | 0 | 0 | 0
Odpad. vody čištěné v septicích | % | 0 | 0 | 0 | 0 | 0 | 0 | 0 | 0
Odpad. vody nečištěné | tis. m3/rok | 2.774 | 2.4236 | 1.898 | 1.3724 | 1.3432 | 1.3432 | 1.314 | 1.314
Odpad. vody nečištěné | % | 5.9818 | 5.2452 | 4.0993 | 2.965 | 2.9153 | 2.9362 | 2.8904 | 2.9114
Počet ČOV | ks | bar: 2017 to 2050
Celková kapacita ČOV | m3/d | 347 | 347 | 357 | 357 | 357 | 357 | 357 | 357
Přírůstek | m3/d |  | 0 | 10 | 0 | 0 | 0 | 0 | 0
Přebytek kapacity | m3/d | 347 | 347 | 357 | 357 | 357 | 357 | 357 | 357
Nedostatek kapacity | m3/d
Celková délka nové kanalizace | km | 0 | 0 | 0 | 0.375 | 0.375 | 0.375 | 0.375 | 0.375
Přírůstek | km |  | 0 | 0 | 0.375 | 0 | 0 | 0 | 0
Přírůstek | % |  | 0 | 0 | 5.693 | 0 | 0 | 0 | 0
Celková délka rek. kanalizace | km | 0 | 0 | 0.905 | 0.905 | 0.905 | 0.905 | 0.905 | 0.905
Přírůstek | km |  | 0 | 0.905 | 0 | 0 | 0 | 0 | 0
Přírůstek | % |  | 0 | 14.5686 | 0 | 0 | 0 | 0 | 0
Produkce zněčištění
BSK5 | t/rok | 24.1581 | 24.18 | 24.4209 | 24.5961 | 24.4793 | 24.2822 | 24.1216 | 23.9245
NL | t/rok | 22.1449 | 22.165 | 22.3858 | 22.5464 | 22.4394 | 22.2587 | 22.1115 | 21.9308
CHSK | t/rok | 44.7915 | 44.8317 | 45.2733 | 45.5945 | 45.3804 | 45.019 | 44.7246 | 44.3632
Odstranění znečištění
BSK5 | t/rok | 22.6798 | 22.786 | 23.1471 | 23.4446 | 23.3383 | 23.1471 | 22.9984 | 22.8073
NL | t/rok | 20.6372 | 20.7339 | 21.0628 | 21.3336 | 21.2369 | 21.0628 | 20.9274 | 20.7533
CHSK | t/rok | 40.4681 | 40.6561 | 41.2952 | 41.8215 | 41.6336 | 41.2952 | 41.032 | 40.6937
Celkové investiční náklady ročně | mil. Kč | 0 | 0 | 26.8252 | 2.102 | 0 | 0 | 0 | 0
Celkové investiční náklady součtově | mil. Kč | 0 | 0 | 26.8252 | 28.9271 | 28.9271 | 28.9271 | 28.9271 | 28.9271

## tab.IX
Kraj : Jihomoravský |  |  |  |  | Provozní skupina : |  | CZ0641.6201.0032.01 - Sloup
Tab. IX - KANALIZACE - REKAPITULACE VSTUPNÍCH ÚDAJŮ
CZ0641.6201.0032.01 - Sloup
(číslo a název obce)
| jedn. | 2017 | 2020 | 2025 | 2030 | 2035 | 2040 | 2045 | 2050
Počet trvale bydl.obyvatel | os. | 954 | 947 | 946 | 942 | 936 | 927 | 919 | 910
Počet osob s ČOP | os. | 150 | 150 | 150 | 150 | 150 | 150 | 150 | 150
ODKANALIZOVÁNÍ OBCE
Rozsah odkanalizování | - | 2017: celá obec
Typ kanalizace | - | 2017: splašková kanalizace
Počet obyv.napoj.na kanal.
- trvale bydlící | os. | 859 | 864 | 881 | 895 | 890 | 881 | 874 | 865
- počet osob s ČOP | os. | 150 | 150 | 150 | 150 | 150 | 150 | 150 | 150
Počet obyv.nenapoj.na kanal.
- trvale bydlící | os. | 95 | 83 | 65 | 47 | 46 | 46 | 45 | 45
- počet osob s ČOP | os. | 0 | 0 | 0 | 0 | 0 | 0 | 0 | 0
LIKVIDACE ODPADNÍCH VOD
Počet obyv.napoj.na ČOV
- trvale bydlící | os. | 859 | 864 | 881 | 895 | 890 | 881 | 874 | 865
- počet osob s ČOP | os. | 150 | 150 | 150 | 150 | 150 | 150 | 150 | 150
Počet obyv.napoj.na septiky
- trvale bydlící | os. | 0 | 0 | 0 | 0 | 0 | 0 | 0 | 0
- počet osob s ČOP | os. | 0 | 0 | 0 | 0 | 0 | 0 | 0 | 0
Počet obyv.s odvoz OV
- trvale bydlící | os. | 95 | 83 | 65 | 47 | 46 | 46 | 45 | 45
- počet osob s ČOP | os. | 0 | 0 | 0 | 0 | 0 | 0 | 0 | 0
Průmysl,zemědelství,vybavenost | - | 2017: vybavenost
Způsob likvidace | - | obecní ČOV | obecní ČOV | obecní ČOV | obecní ČOV | obecní ČOV | obecní ČOV | obecní ČOV | obecní ČOV
Množství odp.vod | m3/d | 23.5616 | 23.5616 | 23.5616 | 23.5616 | 23.5616 | 23.5616 | 23.5616 | 23.5616
BSK5 | kg/d | 8.2466 | 8.2466 | 8.2466 | 8.2466 | 8.2466 | 8.2466 | 8.2466 | 8.2466
NL | kg/d | 7.5594 | 7.5594 | 7.5594 | 7.5594 | 7.5594 | 7.5594 | 7.5594 | 7.5594
CHSK | kg/d | 16.4932 | 16.4932 | 16.4932 | 16.4932 | 16.4932 | 16.4932 | 16.4932 | 16.4932
N-celk | kg/d | 1.5119 | 1.5119 | 1.5119 | 1.5119 | 1.5119 | 1.5119 | 1.5119 | 1.5119
N-NH4 | kg/d | 0.7147 | 0.7147 | 0.7147 | 0.7147 | 0.7147 | 0.7147 | 0.7147 | 0.7147
N-NO3 | kg/d | 0.13744 | 0.13744 | 0.13744 | 0.13744 | 0.13744 | 0.13744 | 0.13744 | 0.13744
P-celk | kg/d | 0.34361 | 0.34361 | 0.34361 | 0.34361 | 0.34361 | 0.34361 | 0.34361 | 0.34361
Počet ČOV | ks | bar: 2017 to 2050
Kapacita ČOV | m3/d | 347 | 347 | 357 | 357 | 357 | 357 | 357 | 357
Počet čerpacích stanic | ks | 2 | 2 | 2 | 2 | 2 | 2 | 2 | 2
Délka kanal.sítě | km | 6.212 | 6.212 | 6.212 | 6.587 | 6.587 | 6.587 | 6.587 | 6.587
Počet kanal.přípojek | ks | 242 | 242 | 242 | 257 | 257 | 257 | 257 | 257
Jímky a septiky | ks | 0 | 0 | 0 | 0 | 0 | 0 | 0 | 0
Mikročistírny | ks | 0 | 0 | 0 | 0 | 0 | 0 | 0 | 0
Vysvětlivka : Počet osob s ČOP = Počet osob s časově omezeným pobytem
|  | 127.581 | 128.2261 | 128.3873 | 128.5486 | 128.7099 | 128.8711 | 129.0324 | 129.1937

## tab.X
Kraj : Jihomoravský | [5 empty] | Provozní skupina: CZ0641.6201.0032.01 - Sloup
Tab. X - KANALIZACE - BILANCE ODPADNÍCH VOD A ZNEČIŠTĚNÍ
CZ0641.6201.0032.01 - Sloup
(číslo a název obce)
| jedn. | 2017 | 2020 | 2025 | 2030 | 2035 | 2040 | 2045 | 2050
CELKOVÁ PRODUKCE
odpadních vod | m3/d | 127.0516 | 126.5916 | 126.8516 | 126.8116 | 126.2316 | 125.3316 | 124.5516 | 123.6516
BSK5 | kg/d | 66.1866 | 66.2466 | 66.9066 | 67.3866 | 67.0666 | 66.5266 | 66.0866 | 65.5466
NL | kg/d | 60.671 | 60.726 | 61.331 | 61.771 | 61.4777 | 60.9827 | 60.5794 | 60.0844
CHSK | kg/d | 122.7165 | 122.8265 | 124.0365 | 124.9165 | 124.3298 | 123.3398 | 122.5332 | 121.5432
Počet EO | os. | 1103.1096 | 1104.1096 | 1115.1096 | 1123.1096 | 1117.7763 | 1108.7763 | 1101.4429 | 1092.4429
odp.vod likv. na ČOV | m3/d | 119.4516 | 119.9516 | 121.6516 | 123.0516 | 122.5516 | 121.6516 | 120.9516 | 120.0516
odp.vod likv. v septicích | m3/d | 0 | 0 | 0 | 0 | 0 | 0 | 0 | 0
odp.vod likv. jiným způsobem | m3/d | 7.6 | 6.64 | 5.2 | 3.76 | 3.68 | 3.68 | 3.6 | 3.6
PŘÍSUN ODP. VOD Z JINÝCH LOKALIT
množství odpadních vod | m3/d | 97.2395 | 98.1395 | 100.3395 | 102.2395 | 101.7395 | 101.1395 | 100.6395 | 100.0395
BSK5 | kg/d | 61.4297 | 61.9697 | 63.2897 | 64.4297 | 64.1297 | 63.7697 | 63.4697 | 63.1097
NL | kg/d | 56.3106 | 56.8056 | 58.0156 | 59.0606 | 58.7856 | 58.4556 | 58.1806 | 57.8506
CHSK | kg/d | 116.7444 | 117.7344 | 120.1544 | 122.2444 | 121.6944 | 121.0344 | 120.4844 | 119.8244
ODVEDENÍ ODP. VOD NA JINÉ LOKALITY
množství odpadních vod | m3/d | 0 | 0 | 0 | 0 | 0 | 0 | 0 | 0
BSK5 | kg/d | 0 | 0 | 0 | 0 | 0 | 0 | 0 | 0
NL | kg/d | 0 | 0 | 0 | 0 | 0 | 0 | 0 | 0
CHSK | kg/d | 0 | 0 | 0 | 0 | 0 | 0 | 0 | 0
PŘÍTOK NA ČOV
množství odpadních vod | m3/d | 216.6911 | 218.0911 | 221.9911 | 225.2911 | 224.2911 | 222.7911 | 221.5911 | 220.0911
BSK5 | kg/d | 125.7163 | 126.5563 | 128.8963 | 130.8763 | 130.2763 | 129.3763 | 128.6563 | 127.7563
NL | kg/d | 115.2399 | 116.0099 | 118.1549 | 119.9699 | 119.4199 | 118.5949 | 117.9349 | 117.1099
CHSK | kg/d | 235.9776 | 237.5176 | 241.8076 | 245.4376 | 244.3376 | 242.6876 | 241.3676 | 239.7176
Počet EO | os | 2095.2717 | 2109.2717 | 2148.2717 | 2181.2717 | 2171.2717 | 2156.2717 | 2144.2717 | 2129.2717
Typ ČOV | - | 18 | 18 | 18 | 18 | 18 | 18 | 18 | 18
Dočištění - snížení BSK5 | - | ano | ano | ano | ano | ano | ano | ano | ano
Denitrifikace | - | ano | ano | ano | ano | ano | ano | ano | ano
Odstraňování fosforu | - | ano | ano | ano | ano | ano | ano | ano | ano
množství odpadních vod | m3/d | 216.6911 | 218.0911 | 221.9911 | 225.2911 | 224.2911 | 222.7911 | 221.5911 | 220.0911
ODSTRANĚNÉ ZNEČIŠTĚNÍ
BSK5 | kg/d | 121.8159 | 122.6307 | 124.9005 | 126.8211 | 126.2391 | 125.3661 | 124.6677 | 123.7947
NL | kg/d | 110.9061 | 111.6481 | 113.7151 | 115.4641 | 114.9341 | 114.1391 | 113.5031 | 112.7081
CHSK | kg/d | 220.8092 | 222.2512 | 226.2682 | 229.6672 | 228.6372 | 227.0922 | 225.8562 | 224.3112
ZBYTKOVÉ ZNEČIŠTĚNÍ
BSK5 | kg/d | 3.9004 | 3.9256 | 3.9958 | 4.0552 | 4.0372 | 4.0102 | 3.9886 | 3.9616
NL | kg/d | 4.3338 | 4.3618 | 4.4398 | 4.5058 | 4.4858 | 4.4558 | 4.4318 | 4.4018
CHSK | kg/d | 15.1684 | 15.2664 | 15.5394 | 15.7704 | 15.7004 | 15.5954 | 15.5114 | 15.4064
Produkce kalů | m3/r | 1482.093 | 1492.0064 | 1519.6223 | 1542.9896 | 1535.9086 | 1525.2871 | 1516.7899 | 1506.1684
Způsob likvidace kalů | - | 6 | 6 | 6 | 6 | 6 | 6 | 6 | 6
Množství kalu po odvodnění | m3/r | 355.7023 | 358.0815 | 364.7093 | 370.3175 | 368.6181 | 366.0689 | 364.0296 | 361.4804
Typ čistírny odpadních vod: |  | 2030: Způsoby likvidace kalů:
0 - neurčeno |  | 2017: 10 - aktivační s nitrifikací; 2030: 0 - neurčeno
1 - septik |  | 2017: 11 - aktivační s denitrif. a nitrif.; 2030: 1 - přímá aplikace na zemědělské a lesní půdě
2 - septik s dočištěním |  | 2017: 12 - čist. s biologickými filtry; 2030: 2 - kompostování
3 - domovní mikročistírna - disky |  | 2017: 13 - aktivační čistírna a rybník; 2030: 3 - skládkování
4 - domovní mikročistírna - filtry |  | 2017: 14 - aktiv. č. s nitrif. a rybník; 2030: 4 - spalování
5 - kořenová čistírna |  | 2017: 15 - aktiv. č. s nitr. a mikrosíty; 2030: 5 - rekultivace
6 - stabilizační nádrž |  | 2017: 16 - aktivač. č. a rycholfiltrace; 2030: 6 - převoz do jiné ČOV ke zpracování
7 - čistírna s biokontaktory |  | 2017: 17 - č. s nitrif. a srážením P; 2030: 101 - přímá aplikace na zemědělské a lesní půdě + kompostování
8 - malá aktiv. čistírna s nitrifikací |  | 2017: 18 - č. s denitrif. + nitr. + sráž. P; 2030: 102 - přímá aplikace na zemědělské a lesní půdě + skládkování
9 - aktivační čistírna |  | 2017: 19 - č. s denit., nitr., sráž. P, filtr.; 2030: 103 - kompostování + spalování
104 - skládkování + převoz do jiné ČOV
105 - přímá aplikace na zem. a les. půdě + kompostování + převoz do jiné ČOV
106 - kompostování + skládkování + rekultivace

## tab.XII
Plán rozvoje pro kraj : Jihomoravský |  |  |  | Provozní skupina : |  | CZ0641.6201.0032.01-Sloup
Tab. XII - TECHNICKÉ A FINANČNÍ ÚDAJE KANALIZACÍ
CZ0641.6201.0032.01-Sloup
(číslo a název obce)
ID | K | H l a v n í o b j e k t y |  |  |  | stávající objekty |  |  | rekonstrukce |  | nové stavby
|  | 1 čistírny odpadních vod |  |  |  | DHM | rok uved. | posl. rekon. | DHM | rok zaháj. | DHM | rok zaháj.
|  | název | typ ČOV |  | kap. m3/d | mil. Kč | do provozu | /rok zrušení | mil.Kč | /ukončení | mil. Kč | /ukončení
C.S |  | ČOV Sloup | čistírna s denitrifikací + nitrifikací + srážením P |  | 347 | 17.8 | 1992 | 1992
C.R |  | ČOV Sloup | čistírna s denitrifikací + nitrifikací + srážením P |  | 357 |  |  |  | 17.6429 | 2021/2021
2 biologický rybník
|  |  | plocha (ha) |  | kap. EO
3 kanalizační síť
|  |  |  | DN(mm) | délka(km)
K.S |  | KS Sloup |  | < 100 | 2.951 |  | 1991 | 2017
K.S |  | KS Sloup |  | 101 - 300 | 2.018 |  | 1991 | 2017
K.S |  | KS Sloup |  | 301 - 500 | 0.447 |  | 1991 | 2017
K.S |  | KS Sloup |  | > 500 | 0.253 |  | 1991 | 2017
K.R |  | Rekonstrukce KS Sloup |  | > 500 | 0.25 |  |  |  | 3.4021 | 2021/2025
K.R |  | Rekonstrukce KS Sloup |  | < 100 | 0.04 |  |  |  | 0.35298 | 2021/2025
K.R |  | Rekonstrukce KS Sloup |  | 101 - 300 | 0.36 |  |  |  | 3.1768 | 2021/2025
K.R |  | Rekonstrukce KS Sloup |  | 301 - 500 | 0.255 |  |  |  | 2.2503 | 2021/2025
K.N |  | Dostavba KS Sloup |  | < 100 | 0.15 | [5 empty] | 0.3978 | 2028/2030
K.N |  | Dostavba KS Sloup |  | < 100 | 0.225 | [5 empty] | 1.289 | 2028/2030
4 výtlačné řady
|  |  |  | DN(mm) | délka(km)
V.S |  | Sloup z ČS01 |  | < 100 | 0.056
V.S |  | Sloup z ČS02 |  | < 100 | 0.487
5 čerpací stanice
|  |  |  | Qkap(l/s) | h(m)
S.S |  | Sloup ČS01 |  | 0 | 0
S.S |  | Sloup ČS02 |  | 0 | 0
6 kanalizační přípojky
|  |  |  | počet | délka(km)
S.S |  | přípojky Sloup |  | 242 | 2.344 |  | 1991 | 2017
S.N |  | přípojky Sloup |  | 15 | 0.12 | [5 empty] | 0.41514 | 2028/2030
7 jímky
|  |  | typ |  | počet ks
|  | SOUČET |  |  |  | 17.8 |  |  | 26.8252 |  | 2.102