## tab.VI
Plán rozvoje pro kraj : Jihomoravský
Tab. VI - KANALIZACE - ZÁKLADNÍ ÚDAJE
CZ0641.6201.0033.01 - Spešov
(provozní skupina)
| jednotky | 2017 | 2020 | 2025 | 2030 | 2035 | 2040 | 2045 | 2050
Celkový počet obyvatel | os. | 654 | 650 | 649 | 646 | 641 | 636 | 630 | 624
Odkanalizování
Počet obyv. napoj na kanalizaci | os. | 602 | 603 | 610 | 614 | 610 | 605 | 599 | 594
Počet obyv. napoj na kanalizaci | % | 92.0489 | 92.7692 | 93.9908 | 95.0464 | 95.1638 | 95.1258 | 95.0794 | 95.1923
Přírůstek | os |  | 1 | 7 | 4 | -4 | -5 | -6 | -5
Čištění odpadních vod
Počet obyv. napoj ČOV | os. | 602 | 603 | 610 | 614 | 610 | 605 | 599 | 594
Počet obyv. napoj ČOV | % | 92.0489 | 92.7692 | 93.9908 | 95.0464 | 95.1638 | 95.1258 | 95.0794 | 95.1923
Počet obyv. se svozem na ČOV | os. | 52 | 47 | 39 | 32 | 31 | 31 | 31 | 30
Počet obyv. se svozem na ČOV | % | 7.9511 | 7.2308 | 6.0092 | 4.9536 | 4.8362 | 4.8742 | 4.9206 | 4.8077
Celková produkce odp. vod | mil. m3/rok | 0.028205 | 0.028066 | 0.028081 | 0.028 | 0.027789 | 0.02757 | 0.027307 | 0.027051
Odpad. vody čištěné na ČOV | mil. m3/rok | 0.026686 | 0.026694 | 0.026942 | 0.027066 | 0.026883 | 0.026664 | 0.026402 | 0.026175
Odpad. vody čištěné na ČOV | % | 94.6165 | 95.1101 | 95.9445 | 96.6629 | 96.7425 | 96.7167 | 96.6851 | 96.7617
Přírustek odp. vody čištěné na ČOV | mil. m3/rok |  | 7.3e-06 | 0.0002482 | 0.0001241 | -0.0001825 | -0.000219 | -0.0002628 | -0.0002263
Přírustek odp. vody čištěné na ČOV | % | 100 | 0.027347 | 0.92125 | 0.45851 | -0.67886 | -0.82132 | -0.9954 | -0.86456
Odpad. vody čištěné v septicích | mil. m3/rok | 0 | 0 | 0 | 0 | 0 | 0 | 0 | 0
Odpad. vody čištěné v septicích | % | 0 | 0 | 0 | 0 | 0 | 0 | 0 | 0
Odpad. vody nečištěné | tis. m3/rok | 1.5184 | 1.3724 | 1.1388 | 0.9344 | 0.9052 | 0.9052 | 0.9052 | 0.876
Odpad. vody nečištěné | % | 5.3835 | 4.8899 | 4.0555 | 3.3371 | 3.2575 | 3.2833 | 3.3149 | 3.2383
Počet ČOV | ks | 0 | 0 | 0 | 0 | 0 | 0 | 0 | 0
Celková kapacita ČOV | m3/d | 0 | 0 | 0 | 0 | 0 | 0 | 0 | 0
Přírůstek | m3/d |  | 0 | 0 | 0 | 0 | 0 | 0 | 0
Přebytek kapacity | m3/d
Nedostatek kapacity | m3/d | 0 | 0 | 0 | 0 | 0 | 0 | 0 | 0
Celková délka nové kanalizace | km | 0 | 0 | 0 | 0 | 0 | 0 | 0 | 0
Přírůstek | km |  | 0 | 0 | 0 | 0 | 0 | 0 | 0
Přírůstek | % |  | 0 | 0 | 0 | 0 | 0 | 0 | 0
Celková délka rek. kanalizace | km | 0 | 0 | 0 | 0 | 0 | 0 | 0 | 0
Přírůstek | km |  | 0 | 0 | 0 | 0 | 0 | 0 | 0
Přírůstek | % |  | 0 | 0 | 0 | 0 | 0 | 0 | 0
Produkce zněčištění
BSK5 | t/rok | 15.1796 | 15.1548 | 15.2471 | 15.276 | 15.1683 | 15.046 | 14.8993 | 14.7672
NL | t/rok | 13.9147 | 13.8919 | 13.9765 | 14.003 | 13.9043 | 13.7922 | 13.6577 | 13.5366
CHSK | t/rok | 28.1078 | 28.0606 | 28.2295 | 28.2811 | 28.0815 | 27.8552 | 27.5837 | 27.3389
Odstranění znečištění
BSK5 | t/rok | 14.4264 | 14.438 | 14.5853 | 14.6635 | 14.5656 | 14.4464 | 14.3034 | 14.1817
NL | t/rok | 13.0863 | 13.0969 | 13.2306 | 13.3017 | 13.2129 | 13.1048 | 12.975 | 12.8647
CHSK | t/rok | 25.8107 | 25.83 | 26.091 | 26.2288 | 26.0536 | 25.8405 | 25.5847 | 25.3669
Celkové investiční náklady ročně | mil. Kč | 0 | 0 | 0 | 0 | 0 | 0 | 0 | 0
Celkové investiční náklady součtově | mil. Kč | 0 | 0 | 0 | 0 | 0 | 0 | 0 | 0

## tab.IX
Kraj : Jihomoravský |  |  |  |  | Provozní skupina : |  | CZ0641.6201.0033.01 - Spešov
Tab. IX - KANALIZACE - REKAPITULACE VSTUPNÍCH ÚDAJŮ
CZ0641.6201.0033.01 - Spešov
(číslo a název obce)
| jedn. | 2017 | 2020 | 2025 | 2030 | 2035 | 2040 | 2045 | 2050
Počet trvale bydl.obyvatel | os. | 649 | 645 | 644 | 641 | 636 | 631 | 625 | 619
Počet osob s ČOP | os. | 5 | 5 | 5 | 5 | 5 | 5 | 5 | 5
ODKANALIZOVÁNÍ OBCE
Rozsah odkanalizování | - | 2017: celá obec
Typ kanalizace | - | 2017: splašková kanalizace
Počet obyv.napoj.na kanal.
- trvale bydlící | os. | 597 | 598 | 605 | 609 | 605 | 600 | 594 | 589
- počet osob s ČOP | os. | 5 | 5 | 5 | 5 | 5 | 5 | 5 | 5
Počet obyv.nenapoj.na kanal.
- trvale bydlící | os. | 52 | 47 | 39 | 32 | 31 | 31 | 31 | 30
- počet osob s ČOP | os. | 0 | 0 | 0 | 0 | 0 | 0 | 0 | 0
LIKVIDACE ODPADNÍCH VOD
Počet obyv.napoj.na ČOV
- trvale bydlící | os. | 597 | 598 | 605 | 609 | 605 | 600 | 594 | 589
- počet osob s ČOP | os. | 5 | 5 | 5 | 5 | 5 | 5 | 5 | 5
Počet obyv.napoj.na septiky
- trvale bydlící | os. | 0 | 0 | 0 | 0 | 0 | 0 | 0 | 0
- počet osob s ČOP | os. | 0 | 0 | 0 | 0 | 0 | 0 | 0 | 0
Počet obyv.s odvoz OV
- trvale bydlící | os. | 52 | 47 | 39 | 32 | 31 | 31 | 31 | 30
- počet osob s ČOP | os. | 0 | 0 | 0 | 0 | 0 | 0 | 0 | 0
Průmysl,zemědelství,vybavenost | - | 2017: vybavenost
Způsob likvidace | - | obecní ČOV | obecní ČOV | obecní ČOV | obecní ČOV | obecní ČOV | obecní ČOV | obecní ČOV | obecní ČOV
Množství odp.vod | m3/d | 13.08 | 13 | 12.98 | 12.92 | 12.82 | 12.72 | 12.6 | 12.48
BSK5 | kg/d | 4.578 | 4.55 | 4.543 | 4.522 | 4.487 | 4.452 | 4.41 | 4.368
NL | kg/d | 4.1965 | 4.1708 | 4.1644 | 4.1452 | 4.1131 | 4.081 | 4.0425 | 4.004
CHSK | kg/d | 9.156 | 9.1 | 9.086 | 9.044 | 8.974 | 8.904 | 8.82 | 8.736
N-celk | kg/d | 0.8393 | 0.83417 | 0.83288 | 0.82903 | 0.82262 | 0.8162 | 0.8085 | 0.8008
N-NH4 | kg/d | 0.39676 | 0.39433 | 0.39373 | 0.39191 | 0.38887 | 0.38584 | 0.3822 | 0.37856
N-NO3 | kg/d | 0.0763 | 0.075833 | 0.075717 | 0.075367 | 0.074783 | 0.0742 | 0.0735 | 0.0728
P-celk | kg/d | 0.19075 | 0.18958 | 0.18929 | 0.18842 | 0.18696 | 0.1855 | 0.18375 | 0.182
Počet ČOV | ks | 0 | 0 | 0 | 0 | 0 | 0 | 0 | 0
Kapacita ČOV | m3/d | 0 | 0 | 0 | 0 | 0 | 0 | 0 | 0
Počet čerpacích stanic | ks | bar: 2017 to 2050
Délka kanal.sítě | km | 4.177 | 4.177 | 4.177 | 4.177 | 4.177 | 4.177 | 4.177 | 4.177
Počet kanal.přípojek | ks | 194 | 194 | 194 | 194 | 194 | 194 | 194 | 194
Jímky a septiky | ks | 0 | 0 | 0 | 0 | 0 | 0 | 0 | 0
Mikročistírny | ks | 0 | 0 | 0 | 0 | 0 | 0 | 0 | 0
Vysvětlivka : Počet osob s ČOP = Počet osob s časově omezeným pobytem
|  | 127.581 | 128.2261 | 128.3873 | 128.5486 | 128.7099 | 128.8711 | 129.0324 | 129.1937

## tab.X
Kraj : Jihomoravský | [5 empty] | Provozní skupina: CZ0641.6201.0033.01 - Spešov
Tab. X - KANALIZACE - BILANCE ODPADNÍCH VOD A ZNEČIŠTĚNÍ
CZ0641.6201.0033.01 - Spešov
(číslo a název obce)
| jedn. | 2017 | 2020 | 2025 | 2030 | 2035 | 2040 | 2045 | 2050
CELKOVÁ PRODUKCE
odpadních vod | m3/d | 77.273 | 76.893 | 76.933 | 76.713 | 76.133 | 75.533 | 74.813 | 74.113
BSK5 | kg/d | 41.588 | 41.52 | 41.773 | 41.852 | 41.557 | 41.222 | 40.82 | 40.458
NL | kg/d | 38.1223 | 38.06 | 38.2919 | 38.3643 | 38.0939 | 37.7868 | 37.4183 | 37.0865
CHSK | kg/d | 77.0077 | 76.8783 | 77.341 | 77.4823 | 76.9357 | 76.3157 | 75.5717 | 74.901
Počet EO | os. | 693.1333 | 692 | 696.2167 | 697.5333 | 692.6167 | 687.0333 | 680.3333 | 674.3
odp.vod likv. na ČOV | m3/d | 73.113 | 73.133 | 73.813 | 74.153 | 73.653 | 73.053 | 72.333 | 71.713
odp.vod likv. v septicích | m3/d | 0 | 0 | 0 | 0 | 0 | 0 | 0 | 0
odp.vod likv. jiným způsobem | m3/d | 4.16 | 3.76 | 3.12 | 2.56 | 2.48 | 2.48 | 2.48 | 2.4
PŘÍSUN ODP. VOD Z JINÝCH LOKALIT
množství odpadních vod | m3/d | 0 | 0 | 0 | 0 | 0 | 0 | 0 | 0
BSK5 | kg/d | 0 | 0 | 0 | 0 | 0 | 0 | 0 | 0
NL | kg/d | 0 | 0 | 0 | 0 | 0 | 0 | 0 | 0
CHSK | kg/d | 0 | 0 | 0 | 0 | 0 | 0 | 0 | 0
ODVEDENÍ ODP. VOD NA JINÉ LOKALITY
množství odpadních vod | m3/d | 73.113 | 73.133 | 73.813 | 74.153 | 73.653 | 73.053 | 72.333 | 71.713
BSK5 | kg/d | 40.548 | 40.58 | 40.993 | 41.212 | 40.937 | 40.602 | 40.2 | 39.858
NL | kg/d | 37.169 | 37.1983 | 37.5769 | 37.7777 | 37.5256 | 37.2185 | 36.85 | 36.5365
CHSK | kg/d | 75.101 | 75.155 | 75.911 | 76.309 | 75.799 | 75.179 | 74.435 | 73.801
PŘÍTOK NA ČOV
množství odpadních vod | m3/d
BSK5 | kg/d
NL | kg/d
CHSK | kg/d
Počet EO | os
Typ ČOV | -
Dočištění - snížení BSK5 | -
Denitrifikace | -
Odstraňování fosforu | -
množství odpadních vod | m3/d
ODSTRANĚNÉ ZNEČIŠTĚNÍ
BSK5 | kg/d | 39.5244 | 39.5561 | 39.9596 | 40.1739 | 39.9059 | 39.5793 | 39.1873 | 38.854
NL | kg/d | 35.853 | 35.8819 | 36.2483 | 36.4429 | 36.1998 | 35.9035 | 35.548 | 35.2457
CHSK | kg/d | 70.7142 | 70.767 | 71.4822 | 71.8598 | 71.3798 | 70.7958 | 70.095 | 69.4982
ZBYTKOVÉ ZNEČIŠTĚNÍ
BSK5 | kg/d | 1.0236 | 1.0239 | 1.0334 | 1.0381 | 1.0311 | 1.0227 | 1.0127 | 1.004
NL | kg/d | 1.316 | 1.3164 | 1.3286 | 1.3348 | 1.3258 | 1.315 | 1.302 | 1.2908
CHSK | kg/d | 4.3868 | 4.388 | 4.4288 | 4.4492 | 4.4192 | 4.3832 | 4.34 | 4.3028
Produkce kalů | m3/r | 480.8804 | 481.2663 | 486.1754 | 488.7819 | 485.5213 | 481.5476 | 476.7793 | 472.7239
Způsob likvidace kalů | -
Množství kalu po odvodnění | m3/r | 115.4113 | 115.5039 | 116.6821 | 117.3077 | 116.5251 | 115.5714 | 114.427 | 113.4537
Typ čistírny odpadních vod: |  | 2030: Způsoby likvidace kalů:
0 - neurčeno |  | 2017: 10 - aktivační s nitrifikací; 2030: 0 - neurčeno
1 - septik |  | 2017: 11 - aktivační s denitrif. a nitrif.; 2030: 1 - přímá aplikace na zemědělské a lesní půdě
2 - septik s dočištěním |  | 2017: 12 - čist. s biologickými filtry; 2030: 2 - kompostování
3 - domovní mikročistírna - disky |  | 2017: 13 - aktivační čistírna a rybník; 2030: 3 - skládkování
4 - domovní mikročistírna - filtry |  | 2017: 14 - aktiv. č. s nitrif. a rybník; 2030: 4 - spalování
5 - kořenová čistírna |  | 2017: 15 - aktiv. č. s nitr. a mikrosíty; 2030: 5 - rekultivace
6 - stabilizační nádrž |  | 2017: 16 - aktivač. č. a rycholfiltrace; 2030: 6 - převoz do jiné ČOV ke zpracování
7 - čistírna s biokontaktory |  | 2017: 17 - č. s nitrif. a srážením P; 2030: 101 - přímá aplikace na zemědělské a lesní půdě + kompostování
8 - malá aktiv. čistírna s nitrifikací |  | 2017: 18 - č. s denitrif. + nitr. + sráž. P; 2030: 102 - přímá aplikace na zemědělské a lesní půdě + skládkování
9 - aktivační čistírna |  | 2017: 19 - č. s denit., nitr., sráž. P, filtr.; 2030: 103 - kompostování + spalování
104 - skládkování + převoz do jiné ČOV
105 - přímá aplikace na zem. a les. půdě + kompostování + převoz do jiné ČOV
106 - kompostování + skládkování + rekultivace

## tab.XII
Plán rozvoje pro kraj : Jihomoravský |  |  |  | Provozní skupina : |  | CZ0641.6201.0033.01-Spešov
Tab. XII - TECHNICKÉ A FINANČNÍ ÚDAJE KANALIZACÍ
CZ0641.6201.0033.01-Spešov
(číslo a název obce)
ID | K | H l a v n í o b j e k t y |  |  |  | stávající objekty |  |  | rekonstrukce |  | nové stavby
|  | 1 čistírny odpadních vod |  |  |  | DHM | rok uved. | posl. rekon. | DHM | rok zaháj. | DHM | rok zaháj.
|  | název | typ ČOV |  | kap. m3/d | mil. Kč | do provozu | /rok zrušení | mil.Kč | /ukončení | mil. Kč | /ukončení
2 biologický rybník
|  |  | plocha (ha) |  | kap. EO
3 kanalizační síť
|  |  |  | DN(mm) | délka(km)
K.S |  | KS Spešov |  | < 100 | 3.787 |  | 2008 | 2010
K.S |  | KS Spešov |  | 101 - 300 | 0.25 |  | 2008 | 2010
4 výtlačné řady
|  |  |  | DN(mm) | délka(km)
V.S |  | Spešov z ČS01 |  | < 100 | 0.14 |  | 2008 | 2010
5 čerpací stanice
|  |  |  | Qkap(l/s) | h(m)
S.S |  | Spešov ČS01 |  | 0 | 0 |  | 2008 | 2010
6 kanalizační přípojky
|  |  |  | počet | délka(km)
S.S |  | přípojky Spešov |  | 194 | 2.653 |  | 2008 | 2010
7 jímky
|  |  | typ |  | počet ks
|  | SOUČET |  |  |  | 0 |  |  | 0 |  | 0