## tab.VI
Plán rozvoje pro kraj : Jihomoravský
Tab. VI - KANALIZACE - ZÁKLADNÍ ÚDAJE
CZ0641.6201.0035.00 - Šebrov-Kateřina
(provozní skupina)
| jednotky | 2017 | 2020 | 2025 | 2030 | 2035 | 2040 | 2045 | 2050
Celkový počet obyvatel | os. | 872 | 866 | 866 | 862 | 856 | 850 | 843 | 835
Odkanalizování
Počet obyv. napoj na kanalizaci | os. | 0 | 0 | 768 | 765 | 759 | 753 | 746 | 739
Počet obyv. napoj na kanalizaci | % | 0 | 0 | 88.6836 | 88.7471 | 88.6682 | 88.5882 | 88.4935 | 88.503
Přírůstek | os |  | 0 | 768 | -3 | -6 | -6 | -7 | -7
Čištění odpadních vod
Počet obyv. napoj ČOV | os. | 0 | 0 | 768 | 765 | 759 | 753 | 746 | 739
Počet obyv. napoj ČOV | % | 0 | 0 | 88.6836 | 88.7471 | 88.6682 | 88.5882 | 88.4935 | 88.503
Počet obyv. se svozem na ČOV | os. | 872 | 866 | 98 | 97 | 97 | 97 | 97 | 96
Počet obyv. se svozem na ČOV | % | 100 | 100 | 11.3164 | 11.2529 | 11.3318 | 11.4118 | 11.5065 | 11.497
Celková produkce odp. vod | mil. m3/rok | 0.036872 | 0.036606 | 0.04374 | 0.043534 | 0.043212 | 0.042889 | 0.042513 | 0.042092
Odpad. vody čištěné na ČOV | mil. m3/rok | 0 | 0 | 0.041993 | 0.041825 | 0.041502 | 0.04118 | 0.040804 | 0.04042
Odpad. vody čištěné na ČOV | % | 0 | 0 | 96.0072 | 96.0737 | 96.0444 | 96.0147 | 95.9794 | 96.0275
Přírustek odp. vody čištěné na ČOV | mil. m3/rok |  | 0 | 0.041993 | -0.00016854 | -0.00032249 | -0.00032249 | -0.00037623 | -0.00038353
Přírustek odp. vody čištěné na ČOV | % | 0 | 0 | 100 | -0.40297 | -0.77703 | -0.78311 | -0.92205 | -0.94886
Odpad. vody čištěné v septicích | mil. m3/rok | 0 | 0 | 0 | 0 | 0 | 0 | 0 | 0
Odpad. vody čištěné v septicích | % | 0 | 0 | 0 | 0 | 0 | 0 | 0 | 0
Odpad. vody nečištěné | tis. m3/rok | 36.8723 | 36.6056 | 1.7464 | 1.7093 | 1.7093 | 1.7093 | 1.7093 | 1.6721
Odpad. vody nečištěné | % | 100 | 100 | 3.9928 | 3.9263 | 3.9556 | 3.9853 | 4.0206 | 3.9725
Počet ČOV | ks | 0 | 1 | 1 | 1 | 1 | 1 | 1 | 1
Celková kapacita ČOV | m3/d | 0 | 135 | 135 | 135 | 135 | 135 | 135 | 135
Přírůstek | m3/d |  | 135 | 0 | 0 | 0 | 0 | 0 | 0
Přebytek kapacity | m3/d |  | 135 | 135 | 135 | 135 | 135 | 135 | 135
Nedostatek kapacity | m3/d | 2017: 0
Celková délka nové kanalizace | km | 0 | 0 | 6.265 | 6.265 | 6.265 | 6.265 | 6.265 | 6.265
Přírůstek | km |  | 0 | 6.265 | 0 | 0 | 0 | 0 | 0
Přírůstek | % |  | 0 | 100 | 0 | 0 | 0 | 0 | 0
Celková délka rek. kanalizace | km | 0 | 0 | 0 | 0 | 0 | 0 | 0 | 0
Přírůstek | km |  | 0 | 0 | 0 | 0 | 0 | 0 | 0
Přírůstek | % |  | 0 | 0 | 0 | 0 | 0 | 0 | 0
Produkce zněčištění
BSK5 | t/rok | 10.6974 | 10.623 | 21.8358 | 21.7423 | 21.5803 | 21.4182 | 21.2291 | 21.0277
NL | t/rok | 9.806 | 9.7377 | 20.0161 | 19.9305 | 19.7819 | 19.6334 | 19.46 | 19.2753
CHSK | t/rok | 20.3546 | 20.213 | 40.7698 | 40.5951 | 40.2928 | 39.9906 | 39.638 | 39.2618
Odstranění znečištění
BSK5 | t/rok | 0 | 0 | 20.3206 | 20.2382 | 20.0832 | 19.9282 | 19.7474 | 19.5617
NL | t/rok | 0 | 0 | 18.4243 | 18.3495 | 18.209 | 18.0685 | 17.9046 | 17.7362
CHSK | t/rok | 0 | 0 | 36.5362 | 36.3875 | 36.1095 | 35.8315 | 35.5071 | 35.173
Celkové investiční náklady ročně | mil. Kč | 0 | 36.9193 | 14.2651 | 0.19125 | 0 | 0 | 0 | 0
Celkové investiční náklady součtově | mil. Kč | 0 | 36.9193 | 51.1844 | 51.3757 | 51.3757 | 51.3757 | 51.3757 | 51.3757

## tab.IX
Kraj : Jihomoravský |  |  |  |  | Provozní skupina : |  | CZ0641.6201.0035.00 - Šebrov-Kateřina
Tab. IX - KANALIZACE - REKAPITULACE VSTUPNÍCH ÚDAJŮ
CZ0641.6201.0035.00 - Šebrov-Kateřina
(číslo a název obce)
| jedn. | 2017 | 2020 | 2025 | 2030 | 2035 | 2040 | 2045 | 2050
Počet trvale bydl.obyvatel | os. | 804 | 798 | 798 | 794 | 788 | 782 | 775 | 767
Počet osob s ČOP | os. | 68 | 68 | 68 | 68 | 68 | 68 | 68 | 68
ODKANALIZOVÁNÍ OBCE
Rozsah odkanalizování | - | 2017: celá obec
Typ kanalizace | - | 2017: splašková kanalizace
Počet obyv.napoj.na kanal.
- trvale bydlící | os. | 0 | 0 | 768 | 765 | 759 | 753 | 746 | 739
- počet osob s ČOP | os. | 0 | 0 | 0 | 0 | 0 | 0 | 0 | 0
Počet obyv.nenapoj.na kanal.
- trvale bydlící | os. | 804 | 798 | 30 | 29 | 29 | 29 | 29 | 28
- počet osob s ČOP | os. | 68 | 68 | 68 | 68 | 68 | 68 | 68 | 68
LIKVIDACE ODPADNÍCH VOD
Počet obyv.napoj.na ČOV
- trvale bydlící | os. | 0 | 0 | 768 | 765 | 759 | 753 | 746 | 739
- počet osob s ČOP | os. | 0 | 0 | 0 | 0 | 0 | 0 | 0 | 0
Počet obyv.napoj.na septiky
- trvale bydlící | os. | 0 | 0 | 0 | 0 | 0 | 0 | 0 | 0
- počet osob s ČOP | os. | 0 | 0 | 0 | 0 | 0 | 0 | 0 | 0
Počet obyv.s odvoz OV
- trvale bydlící | os. | 804 | 798 | 30 | 29 | 29 | 29 | 29 | 28
- počet osob s ČOP | os. | 68 | 68 | 68 | 68 | 68 | 68 | 68 | 68
Průmysl,zemědelství,vybavenost | - | 2017: zemědělství, vybavenost
Způsob likvidace | - | jímky na vyvážení | jímky na vyvážení | obecní ČOV | obecní ČOV | obecní ČOV | obecní ČOV | obecní ČOV | obecní ČOV
Množství odp.vod | m3/d | 17.44 | 17.32 | 17.32 | 17.24 | 17.12 | 17 | 16.86 | 16.7
BSK5 | kg/d | 12.208 | 12.124 | 12.124 | 12.068 | 11.984 | 11.9 | 11.802 | 11.69
NL | kg/d | 11.1907 | 11.1137 | 11.1137 | 11.0623 | 10.9853 | 10.9083 | 10.8185 | 10.7158
CHSK | kg/d | 24.416 | 24.248 | 24.248 | 24.136 | 23.968 | 23.8 | 23.604 | 23.38
N-celk | kg/d | 2.2381 | 2.2227 | 2.2227 | 2.2125 | 2.1971 | 2.1817 | 2.1637 | 2.1432
N-NH4 | kg/d | 1.058 | 1.0507 | 1.0507 | 1.0459 | 1.0386 | 1.0313 | 1.0228 | 1.0131
N-NO3 | kg/d | 0.20347 | 0.20207 | 0.20207 | 0.20113 | 0.19973 | 0.19833 | 0.1967 | 0.19483
P-celk | kg/d | 0.50867 | 0.50517 | 0.50517 | 0.50283 | 0.49933 | 0.49583 | 0.49175 | 0.48708
Počet ČOV | ks | 0 | 1 | 1 | 1 | 1 | 1 | 1 | 1
Kapacita ČOV | m3/d | 0 | 135 | 135 | 135 | 135 | 135 | 135 | 135
Počet čerpacích stanic | ks | 0 | 0 | 0 | 1 | 1 | 1 | 1 | 1
Délka kanal.sítě | km | 0 | 0 | 6.265 | 6.265 | 6.265 | 6.265 | 6.265 | 6.265
Počet kanal.přípojek | ks | 0 | 0 | 320 | 320 | 320 | 320 | 320 | 320
Jímky a septiky | ks | 0 | 0 | 0 | 0 | 0 | 0 | 0 | 0
Mikročistírny | ks | 0 | 0 | 0 | 0 | 0 | 0 | 0 | 0
Vysvětlivka : Počet osob s ČOP = Počet osob s časově omezeným pobytem
|  | 127.581 | 128.2261 | 128.3873 | 128.5486 | 128.7099 | 128.8711 | 129.0324 | 129.1937

## tab.X
Kraj : Jihomoravský | [5 empty] | Provozní skupina: CZ0641.6201.0035.00 - Šebrov-Kateřina
Tab. X - KANALIZACE - BILANCE ODPADNÍCH VOD A ZNEČIŠTĚNÍ
CZ0641.6201.0035.00 - Šebrov-Kateřina
(číslo a název obce)
| jedn. | 2017 | 2020 | 2025 | 2030 | 2035 | 2040 | 2045 | 2050
CELKOVÁ PRODUKCE
odpadních vod | m3/d | 101.0201 | 100.2892 | 119.8354 | 119.2718 | 118.3883 | 117.5048 | 116.474 | 115.3214
BSK5 | kg/d | 29.308 | 29.104 | 59.824 | 59.568 | 59.124 | 58.68 | 58.162 | 57.61
NL | kg/d | 26.8657 | 26.6787 | 54.8387 | 54.604 | 54.197 | 53.79 | 53.3152 | 52.8092
CHSK | kg/d | 55.766 | 55.378 | 111.698 | 111.2193 | 110.3913 | 109.5633 | 108.5973 | 107.5667
Počet EO | os. | 488.4667 | 485.0667 | 997.0667 | 992.8 | 985.4 | 978 | 969.3667 | 960.1667
odp.vod likv. na ČOV | m3/d | 0 | 0 | 115.0506 | 114.5889 | 113.7054 | 112.8218 | 111.7911 | 110.7403
odp.vod likv. v septicích | m3/d | 0 | 0 | 0 | 0 | 0 | 0 | 0 | 0
odp.vod likv. jiným způsobem | m3/d | 101.0201 | 100.2892 | 4.7847 | 4.6829 | 4.6829 | 4.6829 | 4.6829 | 4.5811
PŘÍSUN ODP. VOD Z JINÝCH LOKALIT
množství odpadních vod | m3/d | 0 | 0 | 0 | 0 | 0 | 0 | 0 | 0
BSK5 | kg/d | 0 | 0 | 0 | 0 | 0 | 0 | 0 | 0
NL | kg/d | 0 | 0 | 0 | 0 | 0 | 0 | 0 | 0
CHSK | kg/d | 0 | 0 | 0 | 0 | 0 | 0 | 0 | 0
ODVEDENÍ ODP. VOD NA JINÉ LOKALITY
množství odpadních vod | m3/d | 0 | 0 | 0 | 0 | 0 | 0 | 0 | 0
BSK5 | kg/d | 0 | 0 | 0 | 0 | 0 | 0 | 0 | 0
NL | kg/d | 0 | 0 | 0 | 0 | 0 | 0 | 0 | 0
CHSK | kg/d | 0 | 0 | 0 | 0 | 0 | 0 | 0 | 0
PŘÍTOK NA ČOV
množství odpadních vod | m3/d |  |  | 115.0506 | 114.5889 | 113.7054 | 112.8218 | 111.7911 | 110.7403
BSK5 | kg/d |  |  | 58.204 | 57.968 | 57.524 | 57.08 | 56.562 | 56.03
NL | kg/d |  |  | 53.3537 | 53.1373 | 52.7303 | 52.3233 | 51.8485 | 51.3608
CHSK | kg/d |  |  | 108.728 | 108.286 | 107.458 | 106.63 | 105.664 | 104.67
Počet EO | os |  |  | 970.0667 | 966.1333 | 958.7333 | 951.3333 | 942.7 | 933.8333
Typ ČOV | - |  |  | 18 | 18 | 18 | 18 | 18 | 18
Dočištění - snížení BSK5 | - | bar: 2025 to 2050
Denitrifikace | - |  |  | ano | ano | ano | ano | ano | ano
Odstraňování fosforu | - |  |  | ano | ano | ano | ano | ano | ano
množství odpadních vod | m3/d |  |  | 115.0506 | 114.5889 | 113.7054 | 112.8218 | 111.7911 | 110.7403
ODSTRANĚNÉ ZNEČIŠTĚNÍ
BSK5 | kg/d | 0 | 0 | 55.6729 | 55.447 | 55.0225 | 54.5979 | 54.1026 | 53.5937
NL | kg/d | 0 | 0 | 50.4774 | 50.2726 | 49.8877 | 49.5028 | 49.0537 | 48.5923
CHSK | kg/d | 0 | 0 | 100.0992 | 99.6918 | 98.9301 | 98.1684 | 97.2797 | 96.3645
ZBYTKOVÉ ZNEČIŠTĚNÍ
BSK5 | kg/d | 29.308 | 29.104 | 2.5311 | 2.521 | 2.5015 | 2.4821 | 2.4594 | 2.4363
NL | kg/d | 26.8657 | 26.6787 | 2.8763 | 2.8647 | 2.8426 | 2.8205 | 2.7948 | 2.7685
CHSK | kg/d | 55.766 | 55.378 | 8.6288 | 8.5942 | 8.5279 | 8.4616 | 8.3843 | 8.3055
Produkce kalů | m3/r | 0 | 0 | 677.3534 | 674.6057 | 669.4402 | 664.2747 | 658.2483 | 652.0569
Způsob likvidace kalů | - |  |  | 6 | 6 | 6 | 6 | 6 | 6
Množství kalu po odvodnění | m3/r | 0 | 0 | 162.5648 | 161.9054 | 160.6656 | 159.4259 | 157.9796 | 156.4936
Typ čistírny odpadních vod: |  | 2030: Způsoby likvidace kalů:
0 - neurčeno |  | 2017: 10 - aktivační s nitrifikací; 2030: 0 - neurčeno
1 - septik |  | 2017: 11 - aktivační s denitrif. a nitrif.; 2030: 1 - přímá aplikace na zemědělské a lesní půdě
2 - septik s dočištěním |  | 2017: 12 - čist. s biologickými filtry; 2030: 2 - kompostování
3 - domovní mikročistírna - disky |  | 2017: 13 - aktivační čistírna a rybník; 2030: 3 - skládkování
4 - domovní mikročistírna - filtry |  | 2017: 14 - aktiv. č. s nitrif. a rybník; 2030: 4 - spalování
5 - kořenová čistírna |  | 2017: 15 - aktiv. č. s nitr. a mikrosíty; 2030: 5 - rekultivace
6 - stabilizační nádrž |  | 2017: 16 - aktivač. č. a rycholfiltrace; 2030: 6 - převoz do jiné ČOV ke zpracování
7 - čistírna s biokontaktory |  | 2017: 17 - č. s nitrif. a srážením P; 2030: 101 - přímá aplikace na zemědělské a lesní půdě + kompostování
8 - malá aktiv. čistírna s nitrifikací |  | 2017: 18 - č. s denitrif. + nitr. + sráž. P; 2030: 102 - přímá aplikace na zemědělské a lesní půdě + skládkování
9 - aktivační čistírna |  | 2017: 19 - č. s denit., nitr., sráž. P, filtr.; 2030: 103 - kompostování + spalování
104 - skládkování + převoz do jiné ČOV
105 - přímá aplikace na zem. a les. půdě + kompostování + převoz do jiné ČOV
106 - kompostování + skládkování + rekultivace

## tab.XII
Plán rozvoje pro kraj : Jihomoravský |  |  |  | Provozní skupina : |  | CZ0641.6201.0035.00-Šebrov-Kateřina
Tab. XII - TECHNICKÉ A FINANČNÍ ÚDAJE KANALIZACÍ
CZ0641.6201.0035.00-Šebrov-Kateřina
(číslo a název obce)
ID | K | H l a v n í o b j e k t y |  |  |  | stávající objekty |  |  | rekonstrukce |  | nové stavby
|  | 1 čistírny odpadních vod |  |  |  | DHM | rok uved. | posl. rekon. | DHM | rok zaháj. | DHM | rok zaháj.
|  | název | typ ČOV |  | kap. m3/d | mil. Kč | do provozu | /rok zrušení | mil.Kč | /ukončení | mil. Kč | /ukončení
C.N |  | ČOV Šebrov-Kateřina | čistírna s denitrifikací + nitrifikací + srážením P |  | 135 | [5 empty] | 8.389 | 2019/2019
2 biologický rybník
|  |  | plocha (ha) |  | kap. EO
3 kanalizační síť
|  |  |  | DN(mm) | délka(km)
K.N |  | Nový KS Šebrov-Kateřina |  | < 100 | 6.195 | [5 empty] | 33.7535 | 2019/2021
4 výtlačné řady
|  |  |  | DN(mm) | délka(km)
V.N |  | Šebrov-Kateřina z ČS01 |  | < 100 | 0.07 | [5 empty] | 0.18564 | 2019/2021
5 čerpací stanice
|  |  |  | Qkap(l/s) | h(m)
S.N |  | Šebrov-Kateřina ČS01 |  | 1 | 10 | [5 empty] | 0.19125 | 2028/2030
6 kanalizační přípojky
|  |  |  | počet | délka(km)
S.N |  | přípojky Šebrov-Kateřina |  | 320 | 2.56 | [5 empty] | 8.8563 | 2019/2021
7 jímky
|  |  | typ |  | počet ks
|  | SOUČET |  |  |  | 0 |  |  | 0 |  | 51.3757