## tab.VI
Plán rozvoje pro kraj : Jihomoravský
Tab. VI - KANALIZACE - ZÁKLADNÍ ÚDAJE
CZ0641.6201.0036.01 - Šošůvka
(provozní skupina)
| jednotky | 2017 | 2020 | 2025 | 2030 | 2035 | 2040 | 2045 | 2050
Celkový počet obyvatel | os. | 725 | 720 | 720 | 717 | 712 | 706 | 700 | 694
Odkanalizování
Počet obyv. napoj na kanalizaci | os. | 634 | 643 | 665 | 684 | 679 | 673 | 668 | 662
Počet obyv. napoj na kanalizaci | % | 87.4483 | 89.3056 | 92.3611 | 95.3975 | 95.3652 | 95.3258 | 95.4286 | 95.389
Přírůstek | os |  | 9 | 22 | 19 | -5 | -6 | -5 | -6
Čištění odpadních vod
Počet obyv. napoj ČOV | os. | 634 | 643 | 665 | 684 | 679 | 673 | 668 | 662
Počet obyv. napoj ČOV | % | 87.4483 | 89.3056 | 92.3611 | 95.3975 | 95.3652 | 95.3258 | 95.4286 | 95.389
Počet obyv. se svozem na ČOV | os. | 91 | 77 | 55 | 33 | 33 | 33 | 32 | 32
Počet obyv. se svozem na ČOV | % | 12.5517 | 10.6944 | 7.6389 | 4.6025 | 4.6348 | 4.6742 | 4.5714 | 4.611
Celková produkce odp. vod | mil. m3/rok | 0.03815 | 0.038069 | 0.03823 | 0.038281 | 0.038099 | 0.03788 | 0.037668 | 0.037449
Odpad. vody čištěné na ČOV | mil. m3/rok | 0.035492 | 0.035821 | 0.036624 | 0.037317 | 0.037135 | 0.036916 | 0.036733 | 0.036514
Odpad. vody čištěné na ČOV | % | 93.0348 | 94.0939 | 95.7991 | 97.4828 | 97.4708 | 97.4561 | 97.5194 | 97.5049
Přírustek odp. vody čištěné na ČOV | mil. m3/rok |  | 0.0003285 | 0.000803 | 0.0006935 | -0.0001825 | -0.000219 | -0.0001825 | -0.000219
Přírustek odp. vody čištěné na ČOV | % |  | 0.91706 | 2.1926 | 1.8584 | -0.49145 | -0.59324 | -0.49682 | -0.59976
Odpad. vody čištěné v septicích | mil. m3/rok | 0 | 0 | 0 | 0 | 0 | 0 | 0 | 0
Odpad. vody čištěné v septicích | % | 0 | 0 | 0 | 0 | 0 | 0 | 0 | 0
Odpad. vody nečištěné | tis. m3/rok | 2.6572 | 2.2484 | 1.606 | 0.9636 | 0.9636 | 0.9636 | 0.9344 | 0.9344
Odpad. vody nečištěné | % | 6.9652 | 5.9061 | 4.2009 | 2.5172 | 2.5292 | 2.5439 | 2.4806 | 2.4951
Počet ČOV | ks | 0 | 0 | 0 | 0 | 0 | 0 | 0 | 0
Celková kapacita ČOV | m3/d | 0 | 0 | 0 | 0 | 0 | 0 | 0 | 0
Přírůstek | m3/d |  | 0 | 0 | 0 | 0 | 0 | 0 | 0
Přebytek kapacity | m3/d
Nedostatek kapacity | m3/d | 0 | 0 | 0 | 0 | 0 | 0 | 0 | 0
Celková délka nové kanalizace | km | 0 | 0 | 0 | 0 | 0 | 0 | 0 | 0
Přírůstek | km |  | 0 | 0 | 0 | 0 | 0 | 0 | 0
Přírůstek | % |  | 0 | 0 | 0 | 0 | 0 | 0 | 0
Celková délka rek. kanalizace | km | 0 | 0 | 0 | 0 | 0 | 0 | 0 | 0
Přírůstek | km |  | 0 | 0 | 0 | 0 | 0 | 0 | 0
Přírůstek | % |  | 0 | 0 | 0 | 0 | 0 | 0 | 0
Produkce zněčištění
BSK5 | t/rok | 23.0861 | 23.181 | 23.5022 | 23.7577 | 23.6482 | 23.5168 | 23.4 | 23.2686
NL | t/rok | 21.1623 | 21.2493 | 21.5437 | 21.7779 | 21.6776 | 21.5571 | 21.45 | 21.3296
CHSK | t/rok | 43.8296 | 44.0036 | 44.5925 | 45.0609 | 44.8601 | 44.6192 | 44.4051 | 44.1642
Odstranění znečištění
BSK5 | t/rok | 21.783 | 21.9742 | 22.4415 | 22.8451 | 22.7389 | 22.6115 | 22.5052 | 22.3778
NL | t/rok | 19.8435 | 20.0176 | 20.4432 | 20.8108 | 20.714 | 20.598 | 20.5012 | 20.3852
CHSK | t/rok | 40.1273 | 40.4656 | 41.2927 | 42.007 | 41.819 | 41.5935 | 41.4055 | 41.1799
Celkové investiční náklady ročně | mil. Kč | 0 | 0 | 17.6429 | 0.39844 | 0 | 0 | 0 | 0
Celkové investiční náklady součtově | mil. Kč | 0 | 0 | 17.6429 | 18.0414 | 18.0414 | 18.0414 | 18.0414 | 18.0414

## tab.IX
Kraj : Jihomoravský |  |  |  |  | Provozní skupina : |  | CZ0641.6201.0036.01 - Šošůvka
Tab. IX - KANALIZACE - REKAPITULACE VSTUPNÍCH ÚDAJŮ
CZ0641.6201.0036.01 - Šošůvka
(číslo a název obce)
| jedn. | 2017 | 2020 | 2025 | 2030 | 2035 | 2040 | 2045 | 2050
Počet trvale bydl.obyvatel | os. | 680 | 675 | 675 | 672 | 667 | 661 | 655 | 649
Počet osob s ČOP | os. | 45 | 45 | 45 | 45 | 45 | 45 | 45 | 45
ODKANALIZOVÁNÍ OBCE
Rozsah odkanalizování | - | 2017: celá obec
Typ kanalizace | - | 2017: splašková kanalizace
Počet obyv.napoj.na kanal.
- trvale bydlící | os. | 589 | 598 | 620 | 639 | 634 | 628 | 623 | 617
- počet osob s ČOP | os. | 45 | 45 | 45 | 45 | 45 | 45 | 45 | 45
Počet obyv.nenapoj.na kanal.
- trvale bydlící | os. | 91 | 77 | 55 | 33 | 33 | 33 | 32 | 32
- počet osob s ČOP | os. | 0 | 0 | 0 | 0 | 0 | 0 | 0 | 0
LIKVIDACE ODPADNÍCH VOD
Počet obyv.napoj.na ČOV
- trvale bydlící | os. | 589 | 598 | 620 | 639 | 634 | 628 | 623 | 617
- počet osob s ČOP | os. | 45 | 45 | 45 | 45 | 45 | 45 | 45 | 45
Počet obyv.napoj.na septiky
- trvale bydlící | os. | 0 | 0 | 0 | 0 | 0 | 0 | 0 | 0
- počet osob s ČOP | os. | 0 | 0 | 0 | 0 | 0 | 0 | 0 | 0
Počet obyv.s odvoz OV
- trvale bydlící | os. | 91 | 77 | 55 | 33 | 33 | 33 | 32 | 32
- počet osob s ČOP | os. | 0 | 0 | 0 | 0 | 0 | 0 | 0 | 0
Průmysl,zemědelství,vybavenost | - | 2017: zemědělství, vybavenost
Způsob likvidace | - | obecní ČOV | obecní ČOV | obecní ČOV | obecní ČOV | obecní ČOV | obecní ČOV | obecní ČOV | obecní ČOV
Množství odp.vod | m3/d | 35.3425 | 35.3425 | 35.3425 | 35.3425 | 35.3425 | 35.3425 | 35.3425 | 35.3425
BSK5 | kg/d | 24.7397 | 24.7397 | 24.7397 | 24.7397 | 24.7397 | 24.7397 | 24.7397 | 24.7397
NL | kg/d | 22.6781 | 22.6781 | 22.6781 | 22.6781 | 22.6781 | 22.6781 | 22.6781 | 22.6781
CHSK | kg/d | 49.4794 | 49.4794 | 49.4794 | 49.4794 | 49.4794 | 49.4794 | 49.4794 | 49.4794
N-celk | kg/d | 4.5356 | 4.5356 | 4.5356 | 4.5356 | 4.5356 | 4.5356 | 4.5356 | 4.5356
N-NH4 | kg/d | 2.1441 | 2.1441 | 2.1441 | 2.1441 | 2.1441 | 2.1441 | 2.1441 | 2.1441
N-NO3 | kg/d | 0.41233 | 0.41233 | 0.41233 | 0.41233 | 0.41233 | 0.41233 | 0.41233 | 0.41233
P-celk | kg/d | 1.0308 | 1.0308 | 1.0308 | 1.0308 | 1.0308 | 1.0308 | 1.0308 | 1.0308
Počet ČOV | ks | 0 | 0 | 0 | 0 | 0 | 0 | 0 | 0
Kapacita ČOV | m3/d | 0 | 0 | 0 | 0 | 0 | 0 | 0 | 0
Počet čerpacích stanic | ks | 3 | 3 | 3 | 5 | 5 | 5 | 5 | 5
Délka kanal.sítě | km | 6.204 | 6.204 | 6.204 | 6.204 | 6.204 | 6.204 | 6.204 | 6.204
Počet kanal.přípojek | ks | 221 | 221 | 221 | 221 | 221 | 221 | 221 | 221
Jímky a septiky | ks | 0 | 0 | 0 | 0 | 0 | 0 | 0 | 0
Mikročistírny | ks | 0 | 0 | 0 | 0 | 0 | 0 | 0 | 0
Vysvětlivka : Počet osob s ČOP = Počet osob s časově omezeným pobytem
|  | 127.581 | 128.2261 | 128.3873 | 128.5486 | 128.7099 | 128.8711 | 129.0324 | 129.1937

## tab.X
Kraj : Jihomoravský | [5 empty] | Provozní skupina: CZ0641.6201.0036.01 - Šošůvka
Tab. X - KANALIZACE - BILANCE ODPADNÍCH VOD A ZNEČIŠTĚNÍ
CZ0641.6201.0036.01 - Šošůvka
(číslo a název obce)
| jedn. | 2017 | 2020 | 2025 | 2030 | 2035 | 2040 | 2045 | 2050
CELKOVÁ PRODUKCE
odpadních vod | m3/d | 104.5195 | 104.2995 | 104.7395 | 104.8795 | 104.3795 | 103.7795 | 103.1995 | 102.5995
BSK5 | kg/d | 63.2497 | 63.5097 | 64.3897 | 65.0897 | 64.7897 | 64.4297 | 64.1097 | 63.7497
NL | kg/d | 57.9789 | 58.2172 | 59.0239 | 59.6656 | 59.3906 | 59.0606 | 58.7672 | 58.4372
CHSK | kg/d | 120.0811 | 120.5578 | 122.1711 | 123.4544 | 122.9044 | 122.2444 | 121.6578 | 120.9978
Počet EO | os. | 1054.1621 | 1058.4954 | 1073.1621 | 1084.8287 | 1079.8287 | 1073.8287 | 1068.4954 | 1062.4954
odp.vod likv. na ČOV | m3/d | 97.2395 | 98.1395 | 100.3395 | 102.2395 | 101.7395 | 101.1395 | 100.6395 | 100.0395
odp.vod likv. v septicích | m3/d | 0 | 0 | 0 | 0 | 0 | 0 | 0 | 0
odp.vod likv. jiným způsobem | m3/d | 7.28 | 6.16 | 4.4 | 2.64 | 2.64 | 2.64 | 2.56 | 2.56
PŘÍSUN ODP. VOD Z JINÝCH LOKALIT
množství odpadních vod | m3/d | 0 | 0 | 0 | 0 | 0 | 0 | 0 | 0
BSK5 | kg/d | 0 | 0 | 0 | 0 | 0 | 0 | 0 | 0
NL | kg/d | 0 | 0 | 0 | 0 | 0 | 0 | 0 | 0
CHSK | kg/d | 0 | 0 | 0 | 0 | 0 | 0 | 0 | 0
ODVEDENÍ ODP. VOD NA JINÉ LOKALITY
množství odpadních vod | m3/d | 97.2395 | 98.1395 | 100.3395 | 102.2395 | 101.7395 | 101.1395 | 100.6395 | 100.0395
BSK5 | kg/d | 61.4297 | 61.9697 | 63.2897 | 64.4297 | 64.1297 | 63.7697 | 63.4697 | 63.1097
NL | kg/d | 56.3106 | 56.8056 | 58.0156 | 59.0606 | 58.7856 | 58.4556 | 58.1806 | 57.8506
CHSK | kg/d | 116.7444 | 117.7344 | 120.1544 | 122.2444 | 121.6944 | 121.0344 | 120.4844 | 119.8244
PŘÍTOK NA ČOV
množství odpadních vod | m3/d
BSK5 | kg/d
NL | kg/d
CHSK | kg/d
Počet EO | os
Typ ČOV | -
Dočištění - snížení BSK5 | -
Denitrifikace | -
Odstraňování fosforu | -
množství odpadních vod | m3/d
ODSTRANĚNÉ ZNEČIŠTĚNÍ
BSK5 | kg/d | 59.6794 | 60.2032 | 61.4836 | 62.5894 | 62.2984 | 61.9492 | 61.6582 | 61.309
NL | kg/d | 54.3658 | 54.8428 | 56.0088 | 57.0158 | 56.7508 | 56.4328 | 56.1678 | 55.8498
CHSK | kg/d | 109.9377 | 110.8647 | 113.1307 | 115.0877 | 114.5727 | 113.9547 | 113.4397 | 112.8217
ZBYTKOVÉ ZNEČIŠTĚNÍ
BSK5 | kg/d | 1.7503 | 1.7665 | 1.8061 | 1.8403 | 1.8313 | 1.8205 | 1.8115 | 1.8007
NL | kg/d | 1.9448 | 1.9628 | 2.0068 | 2.0448 | 2.0348 | 2.0228 | 2.0128 | 2.0008
CHSK | kg/d | 6.8068 | 6.8698 | 7.0238 | 7.1568 | 7.1218 | 7.0798 | 7.0448 | 7.0028
Produkce kalů | m3/r | 726.0995 | 732.4724 | 748.0506 | 761.5045 | 757.964 | 753.7154 | 750.1749 | 745.9263
Způsob likvidace kalů | -
Množství kalu po odvodnění | m3/r | 174.2639 | 175.7934 | 179.5322 | 182.7611 | 181.9114 | 180.8917 | 180.042 | 179.0223
Typ čistírny odpadních vod: |  | 2030: Způsoby likvidace kalů:
0 - neurčeno |  | 2017: 10 - aktivační s nitrifikací; 2030: 0 - neurčeno
1 - septik |  | 2017: 11 - aktivační s denitrif. a nitrif.; 2030: 1 - přímá aplikace na zemědělské a lesní půdě
2 - septik s dočištěním |  | 2017: 12 - čist. s biologickými filtry; 2030: 2 - kompostování
3 - domovní mikročistírna - disky |  | 2017: 13 - aktivační čistírna a rybník; 2030: 3 - skládkování
4 - domovní mikročistírna - filtry |  | 2017: 14 - aktiv. č. s nitrif. a rybník; 2030: 4 - spalování
5 - kořenová čistírna |  | 2017: 15 - aktiv. č. s nitr. a mikrosíty; 2030: 5 - rekultivace
6 - stabilizační nádrž |  | 2017: 16 - aktivač. č. a rycholfiltrace; 2030: 6 - převoz do jiné ČOV ke zpracování
7 - čistírna s biokontaktory |  | 2017: 17 - č. s nitrif. a srážením P; 2030: 101 - přímá aplikace na zemědělské a lesní půdě + kompostování
8 - malá aktiv. čistírna s nitrifikací |  | 2017: 18 - č. s denitrif. + nitr. + sráž. P; 2030: 102 - přímá aplikace na zemědělské a lesní půdě + skládkování
9 - aktivační čistírna |  | 2017: 19 - č. s denit., nitr., sráž. P, filtr.; 2030: 103 - kompostování + spalování
104 - skládkování + převoz do jiné ČOV
105 - přímá aplikace na zem. a les. půdě + kompostování + převoz do jiné ČOV
106 - kompostování + skládkování + rekultivace

## tab.XII
Plán rozvoje pro kraj : Jihomoravský |  |  |  | Provozní skupina : |  | CZ0641.6201.0036.01-Šošůvka
Tab. XII - TECHNICKÉ A FINANČNÍ ÚDAJE KANALIZACÍ
CZ0641.6201.0036.01-Šošůvka
(číslo a název obce)
ID | K | H l a v n í o b j e k t y |  |  |  | stávající objekty |  |  | rekonstrukce |  | nové stavby
|  | 1 čistírny odpadních vod |  |  |  | DHM | rok uved. | posl. rekon. | DHM | rok zaháj. | DHM | rok zaháj.
|  | název | typ ČOV |  | kap. m3/d | mil. Kč | do provozu | /rok zrušení | mil.Kč | /ukončení | mil. Kč | /ukončení
2 biologický rybník
|  |  | plocha (ha) |  | kap. EO
3 kanalizační síť
|  |  |  | DN(mm) | délka(km)
K.S |  | KS Šošůvka |  | < 100 | 5.334 |  | 2010 | 2012
K.S |  | KS Šošůvka |  | 301 - 500 | 0.059 |  | 2010 | 2012
4 výtlačné řady
|  |  |  | DN(mm) | délka(km)
V.S |  | Šošůvka z ČS01 |  | < 100 | 0.536 |  | 2010 | 2012
V.S |  | Šošůvka z ČS02 |  | < 100 | 0.169 |  | 2010 | 2012
V.S |  | Šošůvka z ČS03 |  | < 100 | 0.106 |  | 2010 | 2012
5 čerpací stanice
|  |  |  | Qkap(l/s) | h(m)
S.S |  | Šošůvka ČS01 |  | 0 | 0 |  | 2010 | 2012
S.S |  | Šošůvka ČS02 |  | 0 | 0 |  | 2010 | 2012
S.S |  | Šošůvka ČS03 |  | 0 | 0 |  | 2010 | 2012
S.N |  | Újezd u Černé Hory ČS01 |  | 1 | 5 | [5 empty] | 0.19125 | 2028/2030
S.N |  | Újezd u Černé Hory ČS02 |  | 2 | 15 | [5 empty] | 0.20719 | 2028/2030
6 kanalizační přípojky
|  |  |  | počet | délka(km)
S.S |  | přípojky Šošůvka |  | 221 | 2.18 |  | 2010 | 2012
7 jímky
|  |  | typ |  | počet ks
|  | SOUČET |  |  |  | 0 |  |  | 0 |  | 0.39844