## tab.VI
Plán rozvoje pro kraj : Jihomoravský
Tab. VI - KANALIZACE - ZÁKLADNÍ ÚDAJE
CZ0641.6201.0037.01 - Újezd u Černé Hory
(provozní skupina)
| jednotky | 2017 | 2020 | 2025 | 2030 | 2035 | 2040 | 2045 | 2050
Celkový počet obyvatel | os. | 328 | 326 | 326 | 325 | 323 | 321 | 318 | 316
Odkanalizování
Počet obyv. napoj na kanalizaci | os. | 0 | 0 | 0 | 247 | 246 | 244 | 241 | 239
Počet obyv. napoj na kanalizaci | % | 0 | 0 | 0 | 76 | 76.161 | 76.0125 | 75.7862 | 75.6329
Přírůstek | os |  | 0 | 0 | 247 | -1 | -2 | -3 | -2
Čištění odpadních vod
Počet obyv. napoj ČOV | os. | 0 | 0 | 0 | 247 | 246 | 244 | 241 | 239
Počet obyv. napoj ČOV | % | 0 | 0 | 0 | 76 | 76.161 | 76.0125 | 75.7862 | 75.6329
Počet obyv. se svozem na ČOV | os. | 328 | 326 | 326 | 78 | 77 | 77 | 77 | 77
Počet obyv. se svozem na ČOV | % | 100 | 100 | 100 | 24 | 23.839 | 23.9875 | 24.2138 | 24.3671
Celková produkce odp. vod | mil. m3/rok | 0.040354 | 0.040296 | 0.040296 | 0.04207 | 0.042004 | 0.041931 | 0.041821 | 0.041748
Odpad. vody čištěné na ČOV | mil. m3/rok | 0 | 0 | 0 | 0.041215 | 0.041179 | 0.041106 | 0.040996 | 0.040923
Odpad. vody čištěné na ČOV | % | 0 | 0 | 0 | 97.9698 | 98.0361 | 98.0327 | 98.0276 | 98.0241
Přírustek odp. vody čištěné na ČOV | mil. m3/rok |  | 0 | 0 | 0.041215 | -3.65e-05 | -7.3e-05 | -0.0001095 | -7.3e-05
Přírustek odp. vody čištěné na ČOV | % | 0 | 0 | 0 | 100 | -0.088637 | -0.17759 | -0.2671 | -0.17838
Odpad. vody čištěné v septicích | mil. m3/rok | 0 | 0 | 0 | 0 | 0 | 0 | 0 | 0
Odpad. vody čištěné v septicích | % | 0 | 0 | 0 | 0 | 0 | 0 | 0 | 0
Odpad. vody nečištěné | tis. m3/rok | 40.3541 | 40.2957 | 40.2957 | 0.8541 | 0.8249 | 0.8249 | 0.8249 | 0.8249
Odpad. vody nečištěné | % | 100 | 100 | 100 | 2.0302 | 1.9639 | 1.9673 | 1.9724 | 1.9759
Počet ČOV | ks | 0 | 0 | 0 | 0 | 0 | 0 | 0 | 0
Celková kapacita ČOV | m3/d | 0 | 0 | 0 | 0 | 0 | 0 | 0 | 0
Přírůstek | m3/d |  | 0 | 0 | 0 | 0 | 0 | 0 | 0
Přebytek kapacity | m3/d
Nedostatek kapacity | m3/d | 0 | 0 | 0 | 0 | 0 | 0 | 0 | 0
Celková délka nové kanalizace | km | 0 | 0 | 0 | 4.274 | 4.274 | 4.274 | 4.274 | 4.274
Přírůstek | km |  | 0 | 0 | 4.274 | 0 | 0 | 0 | 0
Přírůstek | % |  | 0 | 0 | 100 | 0 | 0 | 0 | 0
Celková délka rek. kanalizace | km | 0 | 0 | 0 | 0 | 0 | 0 | 0 | 0
Přírůstek | km |  | 0 | 0 | 0 | 0 | 0 | 0 | 0
Přírůstek | % |  | 0 | 0 | 0 | 0 | 0 | 0 | 0
Produkce zněčištění
BSK5 | t/rok | 24.8158 | 24.8012 | 24.8012 | 28.4001 | 28.3709 | 28.3271 | 28.2614 | 28.2176
NL | t/rok | 22.7478 | 22.7344 | 22.7344 | 26.0334 | 26.0066 | 25.9665 | 25.9063 | 25.8661
CHSK | t/rok | 49.2523 | 49.2255 | 49.2255 | 55.8235 | 55.7699 | 55.6896 | 55.5692 | 55.4889
Odstranění znečištění
BSK5 | t/rok | 0 | 0 | 0 | 27.0426 | 27.0215 | 26.9793 | 26.916 | 26.8738
NL | t/rok | 0 | 0 | 0 | 24.5898 | 24.5706 | 24.5323 | 24.4748 | 24.4365
CHSK | t/rok | 0 | 0 | 0 | 51.9059 | 51.8685 | 51.7937 | 51.6814 | 51.6066
Celkové investiční náklady ročně | mil. Kč | 0 | 0 | 0 | 32.813 | 0 | 0 | 0 | 0
Celkové investiční náklady součtově | mil. Kč | 0 | 0 | 0 | 32.813 | 32.813 | 32.813 | 32.813 | 32.813

## tab.IX
Kraj : Jihomoravský |  |  |  |  | Provozní skupina : |  | CZ0641.6201.0037.01 - Újezd u Černé Hory
Tab. IX - KANALIZACE - REKAPITULACE VSTUPNÍCH ÚDAJŮ
CZ0641.6201.0037.01 - Újezd u Černé Hory
(číslo a název obce)
| jedn. | 2017 | 2020 | 2025 | 2030 | 2035 | 2040 | 2045 | 2050
Počet trvale bydl.obyvatel | os. | 263 | 261 | 261 | 260 | 258 | 256 | 253 | 251
Počet osob s ČOP | os. | 65 | 65 | 65 | 65 | 65 | 65 | 65 | 65
ODKANALIZOVÁNÍ OBCE
Rozsah odkanalizování | - | 2017: celá obec
Typ kanalizace | - | 2017: splašková kanalizace
Počet obyv.napoj.na kanal.
- trvale bydlící | os. | 0 | 0 | 0 | 247 | 246 | 244 | 241 | 239
- počet osob s ČOP | os. | 0 | 0 | 0 | 0 | 0 | 0 | 0 | 0
Počet obyv.nenapoj.na kanal.
- trvale bydlící | os. | 263 | 261 | 261 | 13 | 12 | 12 | 12 | 12
- počet osob s ČOP | os. | 65 | 65 | 65 | 65 | 65 | 65 | 65 | 65
LIKVIDACE ODPADNÍCH VOD
Počet obyv.napoj.na ČOV
- trvale bydlící | os. | 0 | 0 | 0 | 247 | 246 | 244 | 241 | 239
- počet osob s ČOP | os. | 0 | 0 | 0 | 0 | 0 | 0 | 0 | 0
Počet obyv.napoj.na septiky
- trvale bydlící | os. | 0 | 0 | 0 | 0 | 0 | 0 | 0 | 0
- počet osob s ČOP | os. | 0 | 0 | 0 | 0 | 0 | 0 | 0 | 0
Počet obyv.s odvoz OV
- trvale bydlící | os. | 263 | 261 | 261 | 13 | 12 | 12 | 12 | 12
- počet osob s ČOP | os. | 65 | 65 | 65 | 65 | 65 | 65 | 65 | 65
Průmysl,zemědelství,vybavenost | - | 2017: zemědělství, vybavenost
Způsob likvidace | - | jímky na vyvážení | jímky na vyvážení | jímky na vyvážení | obecní ČOV | obecní ČOV | obecní ČOV | obecní ČOV | obecní ČOV
Množství odp.vod | m3/d | 88.2192 | 88.2192 | 88.2192 | 88.2192 | 88.2192 | 88.2192 | 88.2192 | 88.2192
BSK5 | kg/d | 61.7534 | 61.7534 | 61.7534 | 61.7534 | 61.7534 | 61.7534 | 61.7534 | 61.7534
NL | kg/d | 56.6073 | 56.6073 | 56.6073 | 56.6073 | 56.6073 | 56.6073 | 56.6073 | 56.6073
CHSK | kg/d | 123.5069 | 123.5069 | 123.5069 | 123.5069 | 123.5069 | 123.5069 | 123.5069 | 123.5069
N-celk | kg/d | 11.3215 | 11.3215 | 11.3215 | 11.3215 | 11.3215 | 11.3215 | 11.3215 | 11.3215
N-NH4 | kg/d | 5.352 | 5.352 | 5.352 | 5.352 | 5.352 | 5.352 | 5.352 | 5.352
N-NO3 | kg/d | 1.0292 | 1.0292 | 1.0292 | 1.0292 | 1.0292 | 1.0292 | 1.0292 | 1.0292
P-celk | kg/d | 2.5731 | 2.5731 | 2.5731 | 2.5731 | 2.5731 | 2.5731 | 2.5731 | 2.5731
Počet ČOV | ks | 0 | 0 | 0 | 0 | 0 | 0 | 0 | 0
Kapacita ČOV | m3/d | 0 | 0 | 0 | 0 | 0 | 0 | 0 | 0
Počet čerpacích stanic | ks | 0 | 0 | 0 | 0 | 0 | 0 | 0 | 0
Délka kanal.sítě | km | 0 | 0 | 0 | 4.274 | 4.274 | 4.274 | 4.274 | 4.274
Počet kanal.přípojek | ks | 0 | 0 | 0 | 105 | 105 | 105 | 105 | 105
Jímky a septiky | ks | 0 | 0 | 0 | 0 | 0 | 0 | 0 | 0
Mikročistírny | ks | 0 | 0 | 0 | 0 | 0 | 0 | 0 | 0
Vysvětlivka : Počet osob s ČOP = Počet osob s časově omezeným pobytem
|  | 127.581 | 128.2261 | 128.3873 | 128.5486 | 128.7099 | 128.8711 | 129.0324 | 129.1937

## tab.X
Kraj : Jihomoravský | [5 empty] | Provozní skupina: CZ0641.6201.0037.01 - Újezd u Černé Hory
Tab. X - KANALIZACE - BILANCE ODPADNÍCH VOD A ZNEČIŠTĚNÍ
CZ0641.6201.0037.01 - Újezd u Černé Hory
(číslo a název obce)
| jedn. | 2017 | 2020 | 2025 | 2030 | 2035 | 2040 | 2045 | 2050
CELKOVÁ PRODUKCE
odpadních vod | m3/d | 110.5592 | 110.3992 | 110.3992 | 115.2592 | 115.0792 | 114.8792 | 114.5792 | 114.3792
BSK5 | kg/d | 67.9884 | 67.9484 | 67.9484 | 77.8084 | 77.7284 | 77.6084 | 77.4284 | 77.3084
NL | kg/d | 62.3227 | 62.2861 | 62.2861 | 71.3244 | 71.2511 | 71.1411 | 70.9761 | 70.8661
CHSK | kg/d | 134.9377 | 134.8644 | 134.8644 | 152.941 | 152.7944 | 152.5744 | 152.2444 | 152.0244
Počet EO | os. | 1133.1404 | 1132.4738 | 1132.4738 | 1296.8071 | 1295.4738 | 1293.4738 | 1290.4738 | 1288.4738
odp.vod likv. na ČOV | m3/d | 0 | 0 | 0 | 112.9192 | 112.8192 | 112.6192 | 112.3192 | 112.1192
odp.vod likv. v septicích | m3/d | 0 | 0 | 0 | 0 | 0 | 0 | 0 | 0
odp.vod likv. jiným způsobem | m3/d | 110.5592 | 110.3992 | 110.3992 | 2.34 | 2.26 | 2.26 | 2.26 | 2.26
PŘÍSUN ODP. VOD Z JINÝCH LOKALIT
množství odpadních vod | m3/d | 0 | 0 | 0 | 0 | 0 | 0 | 0 | 0
BSK5 | kg/d | 0 | 0 | 0 | 0 | 0 | 0 | 0 | 0
NL | kg/d | 0 | 0 | 0 | 0 | 0 | 0 | 0 | 0
CHSK | kg/d | 0 | 0 | 0 | 0 | 0 | 0 | 0 | 0
ODVEDENÍ ODP. VOD NA JINÉ LOKALITY
množství odpadních vod | m3/d | 0 | 0 | 0 | 112.9192 | 112.8192 | 112.6192 | 112.3192 | 112.1192
BSK5 | kg/d | 0 | 0 | 0 | 76.5734 | 76.5134 | 76.3934 | 76.2134 | 76.0934
NL | kg/d | 0 | 0 | 0 | 70.1923 | 70.1373 | 70.0273 | 69.8623 | 69.7523
CHSK | kg/d | 0 | 0 | 0 | 150.6769 | 150.5669 | 150.3469 | 150.0169 | 149.7969
PŘÍTOK NA ČOV
množství odpadních vod | m3/d
BSK5 | kg/d
NL | kg/d
CHSK | kg/d
Počet EO | os
Typ ČOV | -
Dočištění - snížení BSK5 | -
Denitrifikace | -
Odstraňování fosforu | -
množství odpadních vod | m3/d
ODSTRANĚNÉ ZNEČIŠTĚNÍ
BSK5 | kg/d | 0 | 0 | 0 | 74.0892 | 74.0314 | 73.9158 | 73.7424 | 73.6268
NL | kg/d | 0 | 0 | 0 | 67.3693 | 67.3168 | 67.2118 | 67.0543 | 66.9493
CHSK | kg/d | 0 | 0 | 0 | 142.2079 | 142.1054 | 141.9004 | 141.5929 | 141.3879
ZBYTKOVÉ ZNEČIŠTĚNÍ
BSK5 | kg/d | 67.9884 | 67.9484 | 67.9484 | 2.4842 | 2.482 | 2.4776 | 2.471 | 2.4666
NL | kg/d | 62.3227 | 62.2861 | 62.2861 | 2.823 | 2.8205 | 2.8155 | 2.808 | 2.803
CHSK | kg/d | 134.9377 | 134.8644 | 134.8644 | 8.4689 | 8.4614 | 8.4464 | 8.4239 | 8.4089
Produkce kalů | m3/r | 0 | 0 | 0 | 901.4186 | 900.7154 | 899.3089 | 897.1992 | 895.7928
Způsob likvidace kalů | -
Množství kalu po odvodnění | m3/r | 0 | 0 | 0 | 216.3405 | 216.1717 | 215.8341 | 215.3278 | 214.9903
Typ čistírny odpadních vod: |  | 2030: Způsoby likvidace kalů:
0 - neurčeno |  | 2017: 10 - aktivační s nitrifikací; 2030: 0 - neurčeno
1 - septik |  | 2017: 11 - aktivační s denitrif. a nitrif.; 2030: 1 - přímá aplikace na zemědělské a lesní půdě
2 - septik s dočištěním |  | 2017: 12 - čist. s biologickými filtry; 2030: 2 - kompostování
3 - domovní mikročistírna - disky |  | 2017: 13 - aktivační čistírna a rybník; 2030: 3 - skládkování
4 - domovní mikročistírna - filtry |  | 2017: 14 - aktiv. č. s nitrif. a rybník; 2030: 4 - spalování
5 - kořenová čistírna |  | 2017: 15 - aktiv. č. s nitr. a mikrosíty; 2030: 5 - rekultivace
6 - stabilizační nádrž |  | 2017: 16 - aktivač. č. a rycholfiltrace; 2030: 6 - převoz do jiné ČOV ke zpracování
7 - čistírna s biokontaktory |  | 2017: 17 - č. s nitrif. a srážením P; 2030: 101 - přímá aplikace na zemědělské a lesní půdě + kompostování
8 - malá aktiv. čistírna s nitrifikací |  | 2017: 18 - č. s denitrif. + nitr. + sráž. P; 2030: 102 - přímá aplikace na zemědělské a lesní půdě + skládkování
9 - aktivační čistírna |  | 2017: 19 - č. s denit., nitr., sráž. P, filtr.; 2030: 103 - kompostování + spalování
104 - skládkování + převoz do jiné ČOV
105 - přímá aplikace na zem. a les. půdě + kompostování + převoz do jiné ČOV
106 - kompostování + skládkování + rekultivace

## tab.XII
Plán rozvoje pro kraj : Jihomoravský |  |  |  | Provozní skupina : |  | CZ0641.6201.0037.01-Újezd u Černé Hory
Tab. XII - TECHNICKÉ A FINANČNÍ ÚDAJE KANALIZACÍ
CZ0641.6201.0037.01-Újezd u Černé Hory
(číslo a název obce)
ID | K | H l a v n í o b j e k t y |  |  |  | stávající objekty |  |  | rekonstrukce |  | nové stavby
|  | 1 čistírny odpadních vod |  |  |  | DHM | rok uved. | posl. rekon. | DHM | rok zaháj. | DHM | rok zaháj.
|  | název | typ ČOV |  | kap. m3/d | mil. Kč | do provozu | /rok zrušení | mil.Kč | /ukončení | mil. Kč | /ukončení
2 biologický rybník
|  |  | plocha (ha) |  | kap. EO
3 kanalizační síť
|  |  |  | DN(mm) | délka(km)
K.N |  | Nový KS Újezd u Černé Hory |  | < 100 | 3.8 | [5 empty] | 18.5725 | 2028/2030
4 výtlačné řady
|  |  |  | DN(mm) | délka(km)
V.N |  | Újezd u Černé Hory z ČS01 |  | < 100 | 0.01 | [5 empty] | 0.02652 | 2028/2030
V.N |  | Újezd u Černé Hory z ČS02 |  | < 100 | 0.464 | [5 empty] | 1.2305 | 2028/2030
5 čerpací stanice
|  |  |  | Qkap(l/s) | h(m)
6 kanalizační přípojky
|  |  |  | počet | délka(km)
S.N |  | přípojky Újezd u Černé Hory |  | 105 | 0.84 | [5 empty] | 2.906 | 2028/2030
7 jímky
|  |  | typ |  | počet ks
|  | SOUČET |  |  |  | 0 |  |  | 0 |  | 22.7355