## tab.VI
Plán rozvoje pro kraj : Jihomoravský
Tab. VI - KANALIZACE - ZÁKLADNÍ ÚDAJE
CZ0641.6201.0039.01 - Vilémovice
(provozní skupina)
| jednotky | 2017 | 2020 | 2025 | 2030 | 2035 | 2040 | 2045 | 2050
Celkový počet obyvatel | os. | 412 | 410 | 409 | 408 | 406 | 403 | 400 | 397
Odkanalizování
Počet obyv. napoj na kanalizaci | os. | 311 | 311 | 311 | 312 | 310 | 307 | 304 | 302
Počet obyv. napoj na kanalizaci | % | 75.4854 | 75.8537 | 76.0391 | 76.4706 | 76.3547 | 76.1787 | 76 | 76.0705
Přírůstek | os |  | 0 | 0 | 1 | -2 | -3 | -3 | -2
Čištění odpadních vod
Počet obyv. napoj ČOV | os. | 311 | 311 | 311 | 312 | 310 | 307 | 304 | 302
Počet obyv. napoj ČOV | % | 75.4854 | 75.8537 | 76.0391 | 76.4706 | 76.3547 | 76.1787 | 76 | 76.0705
Počet obyv. se svozem na ČOV | os. | 101 | 99 | 98 | 96 | 96 | 96 | 96 | 95
Počet obyv. se svozem na ČOV | % | 24.5146 | 24.1463 | 23.9609 | 23.5294 | 23.6453 | 23.8213 | 24 | 23.9295
Celková produkce odp. vod | mil. m3/rok | 0.015556 | 0.015483 | 0.015447 | 0.015418 | 0.01533 | 0.015199 | 0.015067 | 0.014943
Odpad. vody čištěné na ČOV | mil. m3/rok | 0.014359 | 0.014344 | 0.014337 | 0.014366 | 0.014279 | 0.014147 | 0.014016 | 0.013921
Odpad. vody čištěné na ČOV | % | 92.3041 | 92.645 | 92.8166 | 93.1818 | 93.1429 | 93.0836 | 93.0233 | 93.1607
Přírustek odp. vody čištěné na ČOV | mil. m3/rok |  | -1.46e-05 | -7.3e-06 | 2.92e-05 | -8.76e-05 | -0.0001314 | -0.0001314 | -9.49e-05
Přírustek odp. vody čištěné na ČOV | % |  | -0.10178 | -0.050916 | 0.20325 | -0.6135 | -0.92879 | -0.9375 | -0.6817
Odpad. vody čištěné v septicích | mil. m3/rok | 0 | 0 | 0 | 0 | 0 | 0 | 0 | 0
Odpad. vody čištěné v septicích | % | 0 | 0 | 0 | 0 | 0 | 0 | 0 | 0
Odpad. vody nečištěné | tis. m3/rok | 1.1972 | 1.1388 | 1.1096 | 1.0512 | 1.0512 | 1.0512 | 1.0512 | 1.022
Odpad. vody nečištěné | % | 7.6959 | 7.355 | 7.1834 | 6.8182 | 6.8571 | 6.9164 | 6.9767 | 6.8393
Počet ČOV | ks | 0 | 0 | 0 | 0 | 0 | 0 | 0 | 0
Celková kapacita ČOV | m3/d | 0 | 0 | 0 | 0 | 0 | 0 | 0 | 0
Přírůstek | m3/d |  | 0 | 0 | 0 | 0 | 0 | 0 | 0
Přebytek kapacity | m3/d
Nedostatek kapacity | m3/d | 0 | 0 | 0 | 0 | 0 | 0 | 0 | 0
Celková délka nové kanalizace | km | 0 | 0 | 0 | 0 | 0 | 0 | 0 | 0
Přírůstek | km |  | 0 | 0 | 0 | 0 | 0 | 0 | 0
Přírůstek | % |  | 0 | 0 | 0 | 0 | 0 | 0 | 0
Celková délka rek. kanalizace | km | 0 | 0 | 0 | 0 | 0 | 0 | 0 | 0
Přírůstek | km |  | 0 | 0 | 0 | 0 | 0 | 0 | 0
Přírůstek | % |  | 0 | 0 | 0 | 0 | 0 | 0 | 0
Produkce zněčištění
BSK5 | t/rok | 9.5075 | 9.4827 | 9.4703 | 9.4725 | 9.4185 | 9.3374 | 9.2564 | 9.19
NL | t/rok | 8.7152 | 8.6925 | 8.6811 | 8.6831 | 8.6336 | 8.5593 | 8.485 | 8.4241
CHSK | t/rok | 17.7813 | 17.7341 | 17.7105 | 17.7137 | 17.613 | 17.4618 | 17.3107 | 17.1864
Odstranění znečištění
BSK5 | t/rok | 8.6578 | 8.6478 | 8.6428 | 8.6591 | 8.6066 | 8.528 | 8.4493 | 8.3919
NL | t/rok | 7.886 | 7.8769 | 7.8724 | 7.8872 | 7.8394 | 7.7678 | 7.6961 | 7.6438
CHSK | t/rok | 15.6922 | 15.6727 | 15.663 | 15.6909 | 15.5963 | 15.4544 | 15.3125 | 15.2082
Celkové investiční náklady ročně | mil. Kč | 0 | 0 | 0 | 48.8017 | 0 | 0 | 0 | 0
Celkové investiční náklady součtově | mil. Kč | 0 | 0 | 0 | 48.8017 | 48.8017 | 48.8017 | 48.8017 | 48.8017

## tab.IX
Kraj : Jihomoravský |  |  |  |  | Provozní skupina : |  | CZ0641.6201.0039.01 - Vilémovice
Tab. IX - KANALIZACE - REKAPITULACE VSTUPNÍCH ÚDAJŮ
CZ0641.6201.0039.01 - Vilémovice
(číslo a název obce)
| jedn. | 2017 | 2020 | 2025 | 2030 | 2035 | 2040 | 2045 | 2050
Počet trvale bydl.obyvatel | os. | 332 | 330 | 329 | 328 | 326 | 323 | 320 | 317
Počet osob s ČOP | os. | 80 | 80 | 80 | 80 | 80 | 80 | 80 | 80
ODKANALIZOVÁNÍ OBCE
Rozsah odkanalizování | - | 2017: celá obec
Typ kanalizace | - | 2017: splašková kanalizace
Počet obyv.napoj.na kanal.
- trvale bydlící | os. | 311 | 311 | 311 | 312 | 310 | 307 | 304 | 302
- počet osob s ČOP | os. | 0 | 0 | 0 | 0 | 0 | 0 | 0 | 0
Počet obyv.nenapoj.na kanal.
- trvale bydlící | os. | 21 | 19 | 18 | 16 | 16 | 16 | 16 | 15
- počet osob s ČOP | os. | 80 | 80 | 80 | 80 | 80 | 80 | 80 | 80
LIKVIDACE ODPADNÍCH VOD
Počet obyv.napoj.na ČOV
- trvale bydlící | os. | 311 | 311 | 311 | 312 | 310 | 307 | 304 | 302
- počet osob s ČOP | os. | 0 | 0 | 0 | 0 | 0 | 0 | 0 | 0
Počet obyv.napoj.na septiky
- trvale bydlící | os. | 0 | 0 | 0 | 0 | 0 | 0 | 0 | 0
- počet osob s ČOP | os. | 0 | 0 | 0 | 0 | 0 | 0 | 0 | 0
Počet obyv.s odvoz OV
- trvale bydlící | os. | 21 | 19 | 18 | 16 | 16 | 16 | 16 | 15
- počet osob s ČOP | os. | 80 | 80 | 80 | 80 | 80 | 80 | 80 | 80
Průmysl,zemědelství,vybavenost | - | 2017: zemědělství, vybavenost
Způsob likvidace | - | obecní ČOV | obecní ČOV | obecní ČOV | obecní ČOV | obecní ČOV | obecní ČOV | obecní ČOV | obecní ČOV
Množství odp.vod | m3/d | 8.24 | 8.2 | 8.18 | 8.16 | 8.12 | 8.06 | 8 | 7.94
BSK5 | kg/d | 5.768 | 5.74 | 5.726 | 5.712 | 5.684 | 5.642 | 5.6 | 5.558
NL | kg/d | 5.2873 | 5.2617 | 5.2488 | 5.236 | 5.2103 | 5.1718 | 5.1333 | 5.0948
CHSK | kg/d | 11.536 | 11.48 | 11.452 | 11.424 | 11.368 | 11.284 | 11.2 | 11.116
N-celk | kg/d | 1.0575 | 1.0523 | 1.0498 | 1.0472 | 1.0421 | 1.0344 | 1.0267 | 1.019
N-NH4 | kg/d | 0.49989 | 0.49747 | 0.49625 | 0.49504 | 0.49261 | 0.48897 | 0.48533 | 0.48169
N-NO3 | kg/d | 0.096133 | 0.095667 | 0.095433 | 0.0952 | 0.094733 | 0.094033 | 0.093333 | 0.092633
P-celk | kg/d | 0.24033 | 0.23917 | 0.23858 | 0.238 | 0.23683 | 0.23508 | 0.23333 | 0.23158
Počet ČOV | ks | 0 | 0 | 0 | 0 | 0 | 0 | 0 | 0
Kapacita ČOV | m3/d | 0 | 0 | 0 | 0 | 0 | 0 | 0 | 0
Počet čerpacích stanic | ks | bar: 2017 to 2050
Délka kanal.sítě | km | 7.905 | 7.905 | 7.905 | 7.905 | 7.905 | 7.905 | 7.905 | 7.905
Počet kanal.přípojek | ks | 136 | 136 | 136 | 136 | 136 | 136 | 136 | 136
Jímky a septiky | ks | 0 | 0 | 0 | 0 | 0 | 0 | 0 | 0
Mikročistírny | ks | 0 | 0 | 0 | 0 | 0 | 0 | 0 | 0
Vysvětlivka : Počet osob s ČOP = Počet osob s časově omezeným pobytem
|  | 127.581 | 128.2261 | 128.3873 | 128.5486 | 128.7099 | 128.8711 | 129.0324 | 129.1937

## tab.X
Kraj : Jihomoravský | [5 empty] | Provozní skupina: CZ0641.6201.0039.01 - Vilémovice
Tab. X - KANALIZACE - BILANCE ODPADNÍCH VOD A ZNEČIŠTĚNÍ
CZ0641.6201.0039.01 - Vilémovice
(číslo a název obce)
| jedn. | 2017 | 2020 | 2025 | 2030 | 2035 | 2040 | 2045 | 2050
CELKOVÁ PRODUKCE
odpadních vod | m3/d | 42.62 | 42.42 | 42.32 | 42.24 | 42 | 41.64 | 41.28 | 40.94
BSK5 | kg/d | 26.048 | 25.98 | 25.946 | 25.952 | 25.804 | 25.582 | 25.36 | 25.178
NL | kg/d | 23.8773 | 23.815 | 23.7838 | 23.7893 | 23.6537 | 23.4502 | 23.2467 | 23.0798
CHSK | kg/d | 48.716 | 48.5867 | 48.522 | 48.5307 | 48.2547 | 47.8407 | 47.4267 | 47.086
Počet EO | os. | 434.1333 | 433 | 432.4333 | 432.5333 | 430.0667 | 426.3667 | 422.6667 | 419.6333
odp.vod likv. na ČOV | m3/d | 39.34 | 39.3 | 39.28 | 39.36 | 39.12 | 38.76 | 38.4 | 38.14
odp.vod likv. v septicích | m3/d | 0 | 0 | 0 | 0 | 0 | 0 | 0 | 0
odp.vod likv. jiným způsobem | m3/d | 3.28 | 3.12 | 3.04 | 2.88 | 2.88 | 2.88 | 2.88 | 2.8
PŘÍSUN ODP. VOD Z JINÝCH LOKALIT
množství odpadních vod | m3/d | 0 | 0 | 0 | 0 | 0 | 0 | 0 | 0
BSK5 | kg/d | 0 | 0 | 0 | 0 | 0 | 0 | 0 | 0
NL | kg/d | 0 | 0 | 0 | 0 | 0 | 0 | 0 | 0
CHSK | kg/d | 0 | 0 | 0 | 0 | 0 | 0 | 0 | 0
ODVEDENÍ ODP. VOD NA JINÉ LOKALITY
množství odpadních vod | m3/d | 39.34 | 39.3 | 39.28 | 39.36 | 39.12 | 38.76 | 38.4 | 38.14
BSK5 | kg/d | 24.428 | 24.4 | 24.386 | 24.432 | 24.284 | 24.062 | 23.84 | 23.678
NL | kg/d | 22.3923 | 22.3667 | 22.3538 | 22.396 | 22.2603 | 22.0568 | 21.8533 | 21.7048
CHSK | kg/d | 45.746 | 45.69 | 45.662 | 45.744 | 45.468 | 45.054 | 44.64 | 44.336
PŘÍTOK NA ČOV
množství odpadních vod | m3/d
BSK5 | kg/d
NL | kg/d
CHSK | kg/d
Počet EO | os
Typ ČOV | -
Dočištění - snížení BSK5 | -
Denitrifikace | -
Odstraňování fosforu | -
množství odpadních vod | m3/d
ODSTRANĚNÉ ZNEČIŠTĚNÍ
BSK5 | kg/d | 23.7199 | 23.6926 | 23.679 | 23.7235 | 23.5798 | 23.3643 | 23.1488 | 22.9915
NL | kg/d | 21.6055 | 21.5807 | 21.5682 | 21.6088 | 21.4779 | 21.2816 | 21.0853 | 20.942
CHSK | kg/d | 42.9922 | 42.939 | 42.9124 | 42.9888 | 42.7296 | 42.3408 | 41.952 | 41.6662
ZBYTKOVÉ ZNEČIŠTĚNÍ
BSK5 | kg/d | 0.70812 | 0.7074 | 0.70704 | 0.70848 | 0.70416 | 0.69768 | 0.6912 | 0.68652
NL | kg/d | 0.7868 | 0.786 | 0.7856 | 0.7872 | 0.7824 | 0.7752 | 0.768 | 0.7628
CHSK | kg/d | 2.7538 | 2.751 | 2.7496 | 2.7552 | 2.7384 | 2.7132 | 2.688 | 2.6698
Produkce kalů | m3/r | 288.5919 | 288.26 | 288.094 | 288.6362 | 286.8881 | 284.2659 | 281.6437 | 279.7297
Způsob likvidace kalů | -
Množství kalu po odvodnění | m3/r | 69.262 | 69.1824 | 69.1426 | 69.2727 | 68.8531 | 68.2238 | 67.5945 | 67.1351
Typ čistírny odpadních vod: |  | 2030: Způsoby likvidace kalů:
0 - neurčeno |  | 2017: 10 - aktivační s nitrifikací; 2030: 0 - neurčeno
1 - septik |  | 2017: 11 - aktivační s denitrif. a nitrif.; 2030: 1 - přímá aplikace na zemědělské a lesní půdě
2 - septik s dočištěním |  | 2017: 12 - čist. s biologickými filtry; 2030: 2 - kompostování
3 - domovní mikročistírna - disky |  | 2017: 13 - aktivační čistírna a rybník; 2030: 3 - skládkování
4 - domovní mikročistírna - filtry |  | 2017: 14 - aktiv. č. s nitrif. a rybník; 2030: 4 - spalování
5 - kořenová čistírna |  | 2017: 15 - aktiv. č. s nitr. a mikrosíty; 2030: 5 - rekultivace
6 - stabilizační nádrž |  | 2017: 16 - aktivač. č. a rycholfiltrace; 2030: 6 - převoz do jiné ČOV ke zpracování
7 - čistírna s biokontaktory |  | 2017: 17 - č. s nitrif. a srážením P; 2030: 101 - přímá aplikace na zemědělské a lesní půdě + kompostování
8 - malá aktiv. čistírna s nitrifikací |  | 2017: 18 - č. s denitrif. + nitr. + sráž. P; 2030: 102 - přímá aplikace na zemědělské a lesní půdě + skládkování
9 - aktivační čistírna |  | 2017: 19 - č. s denit., nitr., sráž. P, filtr.; 2030: 103 - kompostování + spalování
104 - skládkování + převoz do jiné ČOV
105 - přímá aplikace na zem. a les. půdě + kompostování + převoz do jiné ČOV
106 - kompostování + skládkování + rekultivace

## tab.XII
Plán rozvoje pro kraj : Jihomoravský |  |  |  | Provozní skupina : |  | CZ0641.6201.0039.01-Vilémovice
Tab. XII - TECHNICKÉ A FINANČNÍ ÚDAJE KANALIZACÍ
CZ0641.6201.0039.01-Vilémovice
(číslo a název obce)
ID | K | H l a v n í o b j e k t y |  |  |  | stávající objekty |  |  | rekonstrukce |  | nové stavby
|  | 1 čistírny odpadních vod |  |  |  | DHM | rok uved. | posl. rekon. | DHM | rok zaháj. | DHM | rok zaháj.
|  | název | typ ČOV |  | kap. m3/d | mil. Kč | do provozu | /rok zrušení | mil.Kč | /ukončení | mil. Kč | /ukončení
2 biologický rybník
|  |  | plocha (ha) |  | kap. EO
3 kanalizační síť
|  |  |  | DN(mm) | délka(km)
K.S |  | KS Vilémovice |  | < 100 | 5.472 |  | 2003 | 2005
4 výtlačné řady
|  |  |  | DN(mm) | délka(km)
V.S |  | Vilémovice z ČS01 |  | < 100 | 2.433 |  | 2003 | 2005
5 čerpací stanice
|  |  |  | Qkap(l/s) | h(m)
S.S |  | Vilémovice ČS01 |  | 0 | 0 |  | 2003 | 2005
6 kanalizační přípojky
|  |  |  | počet | délka(km)
S.S |  | přípojky Vilémovice |  | 136 | 1.908 |  | 2003 | 2005
7 jímky
|  |  | typ |  | počet ks
|  | SOUČET |  |  |  | 0 |  |  | 0 |  | 0