## tab.VI
Plán rozvoje pro kraj : Jihomoravský
Tab. VI - KANALIZACE - ZÁKLADNÍ ÚDAJE
CZ0641.6201.0042.01 - Žďár
(provozní skupina)
| jednotky | 2017 | 2020 | 2025 | 2030 | 2035 | 2040 | 2045 | 2050
Celkový počet obyvatel | os. | 444 | 441 | 441 | 439 | 436 | 433 | 429 | 426
Odkanalizování
Počet obyv. napoj na kanalizaci | os. | 392 | 392 | 395 | 396 | 393 | 390 | 386 | 383
Počet obyv. napoj na kanalizaci | % | 88.2883 | 88.8889 | 89.5692 | 90.205 | 90.1376 | 90.0693 | 89.9767 | 89.9061
Přírůstek | os |  | 0 | 3 | 1 | -3 | -3 | -4 | -3
Čištění odpadních vod
Počet obyv. napoj ČOV | os. | 392 | 392 | 395 | 396 | 393 | 390 | 386 | 383
Počet obyv. napoj ČOV | % | 88.2883 | 88.8889 | 89.5692 | 90.205 | 90.1376 | 90.0693 | 89.9767 | 89.9061
Počet obyv. se svozem na ČOV | os. | 52 | 49 | 46 | 43 | 43 | 43 | 43 | 43
Počet obyv. se svozem na ČOV | % | 11.7117 | 11.1111 | 10.4308 | 9.795 | 9.8624 | 9.9307 | 10.0233 | 10.0939
Celková produkce odp. vod | mil. m3/rok | 0.028585 | 0.028497 | 0.028519 | 0.028468 | 0.028358 | 0.028249 | 0.028103 | 0.027993
Odpad. vody čištěné na ČOV | mil. m3/rok | 0.028008 | 0.028008 | 0.028118 | 0.028154 | 0.028045 | 0.027935 | 0.027789 | 0.02768
Odpad. vody čištěné na ČOV | % | 97.9825 | 98.2837 | 98.5922 | 98.8974 | 98.8931 | 98.8888 | 98.883 | 98.8787
Přírustek odp. vody čištěné na ČOV | mil. m3/rok |  | 0 | 0.0001095 | 3.65e-05 | -0.0001095 | -0.0001095 | -0.000146 | -0.0001095
Přírustek odp. vody čištěné na ČOV | % | 100 | 0 | 0.38944 | 0.12964 | -0.39045 | -0.39198 | -0.52539 | -0.3956
Odpad. vody čištěné v septicích | mil. m3/rok | 0 | 0 | 0 | 0 | 0 | 0 | 0 | 0
Odpad. vody čištěné v septicích | % | 0 | 0 | 0 | 0 | 0 | 0 | 0 | 0
Odpad. vody nečištěné | tis. m3/rok | 0.5767 | 0.4891 | 0.4015 | 0.3139 | 0.3139 | 0.3139 | 0.3139 | 0.3139
Odpad. vody nečištěné | % | 2.0175 | 1.7163 | 1.4078 | 1.1026 | 1.1069 | 1.1112 | 1.117 | 1.1213
Počet ČOV | ks | bar: 2017 to 2050
Celková kapacita ČOV | m3/d | 105 | 105 | 105 | 264 | 264 | 264 | 264 | 264
Přírůstek | m3/d |  | 0 | 0 | 159 | 0 | 0 | 0 | 0
Přebytek kapacity | m3/d | 105 | 105 | 105 | 264 | 264 | 264 | 264 | 264
Nedostatek kapacity | m3/d
Celková délka nové kanalizace | km | 0 | 0 | 0 | 0 | 0 | 0 | 0 | 0
Přírůstek | km |  | 0 | 0 | 0 | 0 | 0 | 0 | 0
Přírůstek | % |  | 0 | 0 | 0 | 0 | 0 | 0 | 0
Celková délka rek. kanalizace | km | 0 | 0 | 0 | 0 | 0 | 0 | 0 | 0
Přírůstek | km |  | 0 | 0 | 0 | 0 | 0 | 0 | 0
Přírůstek | % |  | 0 | 0 | 0 | 0 | 0 | 0 | 0
Produkce zněčištění
BSK5 | t/rok | 13.6809 | 13.659 | 13.7028 | 13.7028 | 13.6371 | 13.5714 | 13.4838 | 13.4181
NL | t/rok | 12.5408 | 12.5208 | 12.5609 | 12.5609 | 12.5007 | 12.4405 | 12.3602 | 12.2999
CHSK | t/rok | 25.8809 | 25.8407 | 25.921 | 25.921 | 25.8006 | 25.6801 | 25.5195 | 25.3991
Odstranění znečištění
BSK5 | t/rok | 12.5396 | 12.5396 | 12.602 | 12.848 | 12.7847 | 12.7214 | 12.637 | 12.5738
NL | t/rok | 11.1445 | 11.1445 | 11.2003 | 11.6413 | 11.5838 | 11.5263 | 11.4496 | 11.3922
CHSK | t/rok | 22.2479 | 22.2479 | 22.3563 | 23.3779 | 23.2656 | 23.1534 | 23.0037 | 22.8915
Celkové investiční náklady ročně | mil. Kč | 0 | 0 | 0 | 10.8997 | 0 | 0 | 0 | 0
Celkové investiční náklady součtově | mil. Kč | 0 | 0 | 0 | 10.8997 | 10.8997 | 10.8997 | 10.8997 | 10.8997

## tab.IX
Kraj : Jihomoravský |  |  |  |  | Provozní skupina : |  | CZ0641.6201.0042.01 - Žďár
Tab. IX - KANALIZACE - REKAPITULACE VSTUPNÍCH ÚDAJŮ
CZ0641.6201.0042.01 - Žďár
(číslo a název obce)
| jedn. | 2017 | 2020 | 2025 | 2030 | 2035 | 2040 | 2045 | 2050
Počet trvale bydl.obyvatel | os. | 401 | 398 | 398 | 396 | 393 | 390 | 386 | 383
Počet osob s ČOP | os. | 43 | 43 | 43 | 43 | 43 | 43 | 43 | 43
ODKANALIZOVÁNÍ OBCE
Rozsah odkanalizování | - | 2017: celá obec
Typ kanalizace | - | 2017: splašková kanalizace
Počet obyv.napoj.na kanal.
- trvale bydlící | os. | 392 | 392 | 395 | 396 | 393 | 390 | 386 | 383
- počet osob s ČOP | os. | 0 | 0 | 0 | 0 | 0 | 0 | 0 | 0
Počet obyv.nenapoj.na kanal.
- trvale bydlící | os. | 9 | 6 | 3 | 0 | 0 | 0 | 0 | 0
- počet osob s ČOP | os. | 43 | 43 | 43 | 43 | 43 | 43 | 43 | 43
LIKVIDACE ODPADNÍCH VOD
Počet obyv.napoj.na ČOV
- trvale bydlící | os. | 392 | 392 | 395 | 396 | 393 | 390 | 386 | 383
- počet osob s ČOP | os. | 0 | 0 | 0 | 0 | 0 | 0 | 0 | 0
Počet obyv.napoj.na septiky
- trvale bydlící | os. | 0 | 0 | 0 | 0 | 0 | 0 | 0 | 0
- počet osob s ČOP | os. | 0 | 0 | 0 | 0 | 0 | 0 | 0 | 0
Počet obyv.s odvoz OV
- trvale bydlící | os. | 9 | 6 | 3 | 0 | 0 | 0 | 0 | 0
- počet osob s ČOP | os. | 43 | 43 | 43 | 43 | 43 | 43 | 43 | 43
Průmysl,zemědelství,vybavenost | - | 2017: vybavenost
Způsob likvidace | - | obecní ČOV | obecní ČOV | obecní ČOV | obecní ČOV | obecní ČOV | obecní ČOV | obecní ČOV | obecní ČOV
Množství odp.vod | m3/d | 37.5342 | 37.5342 | 37.5342 | 37.5342 | 37.5342 | 37.5342 | 37.5342 | 37.5342
BSK5 | kg/d | 13.137 | 13.137 | 13.137 | 13.137 | 13.137 | 13.137 | 13.137 | 13.137
NL | kg/d | 12.0422 | 12.0422 | 12.0422 | 12.0422 | 12.0422 | 12.0422 | 12.0422 | 12.0422
CHSK | kg/d | 26.274 | 26.274 | 26.274 | 26.274 | 26.274 | 26.274 | 26.274 | 26.274
N-celk | kg/d | 2.4084 | 2.4084 | 2.4084 | 2.4084 | 2.4084 | 2.4084 | 2.4084 | 2.4084
N-NH4 | kg/d | 1.1385 | 1.1385 | 1.1385 | 1.1385 | 1.1385 | 1.1385 | 1.1385 | 1.1385
N-NO3 | kg/d | 0.21895 | 0.21895 | 0.21895 | 0.21895 | 0.21895 | 0.21895 | 0.21895 | 0.21895
P-celk | kg/d | 0.54737 | 0.54737 | 0.54737 | 0.54737 | 0.54737 | 0.54737 | 0.54737 | 0.54737
Počet ČOV | ks | bar: 2017 to 2050
Kapacita ČOV | m3/d | 105 | 105 | 105 | 264 | 264 | 264 | 264 | 264
Počet čerpacích stanic | ks | 0 | 0 | 0 | 0 | 0 | 0 | 0 | 0
Délka kanal.sítě | km | 4.177 | 4.177 | 4.177 | 4.177 | 4.177 | 4.177 | 4.177 | 4.177
Počet kanal.přípojek | ks | 141 | 141 | 141 | 141 | 141 | 141 | 141 | 141
Jímky a septiky | ks | 0 | 0 | 0 | 0 | 0 | 0 | 0 | 0
Mikročistírny | ks | 0 | 0 | 0 | 0 | 0 | 0 | 0 | 0
Vysvětlivka : Počet osob s ČOP = Počet osob s časově omezeným pobytem
|  | 127.581 | 128.2261 | 128.3873 | 128.5486 | 128.7099 | 128.8711 | 129.0324 | 129.1937

## tab.X
Kraj : Jihomoravský | [5 empty] | Provozní skupina: CZ0641.6201.0042.01 - Žďár
Tab. X - KANALIZACE - BILANCE ODPADNÍCH VOD A ZNEČIŠTĚNÍ
CZ0641.6201.0042.01 - Žďár
(číslo a název obce)
| jedn. | 2017 | 2020 | 2025 | 2030 | 2035 | 2040 | 2045 | 2050
CELKOVÁ PRODUKCE
odpadních vod | m3/d | 78.3142 | 78.0742 | 78.1342 | 77.9942 | 77.6942 | 77.3942 | 76.9942 | 76.6942
BSK5 | kg/d | 37.482 | 37.422 | 37.542 | 37.542 | 37.362 | 37.182 | 36.942 | 36.762
NL | kg/d | 34.3585 | 34.3035 | 34.4135 | 34.4135 | 34.2485 | 34.0835 | 33.8635 | 33.6985
CHSK | kg/d | 70.9065 | 70.7965 | 71.0165 | 71.0165 | 70.6865 | 70.3565 | 69.9165 | 69.5865
Počet EO | os. | 624.6998 | 623.6998 | 625.6998 | 625.6998 | 622.6998 | 619.6998 | 615.6998 | 612.6998
odp.vod likv. na ČOV | m3/d | 76.7342 | 76.7342 | 77.0342 | 77.1342 | 76.8342 | 76.5342 | 76.1342 | 75.8342
odp.vod likv. v septicích | m3/d | 0 | 0 | 0 | 0 | 0 | 0 | 0 | 0
odp.vod likv. jiným způsobem | m3/d | 1.58 | 1.34 | 1.1 | 0.86 | 0.86 | 0.86 | 0.86 | 0.86
PŘÍSUN ODP. VOD Z JINÝCH LOKALIT
množství odpadních vod | m3/d | 0 | 0 | 0 | 73.84 | 73.36 | 72.74 | 72.14 | 71.42
BSK5 | kg/d | 0 | 0 | 0 | 45.728 | 45.432 | 45.048 | 44.678 | 44.234
NL | kg/d | 0 | 0 | 0 | 41.9173 | 41.646 | 41.294 | 40.9548 | 40.5478
CHSK | kg/d | 0 | 0 | 0 | 85.496 | 84.944 | 84.226 | 83.536 | 82.708
ODVEDENÍ ODP. VOD NA JINÉ LOKALITY
množství odpadních vod | m3/d | 0 | 0 | 0 | 0 | 0 | 0 | 0 | 0
BSK5 | kg/d | 0 | 0 | 0 | 0 | 0 | 0 | 0 | 0
NL | kg/d | 0 | 0 | 0 | 0 | 0 | 0 | 0 | 0
CHSK | kg/d | 0 | 0 | 0 | 0 | 0 | 0 | 0 | 0
PŘÍTOK NA ČOV
množství odpadních vod | m3/d | 76.7342 | 76.7342 | 77.0342 | 150.9742 | 150.1942 | 149.2742 | 148.2742 | 147.2542
BSK5 | kg/d | 36.657 | 36.657 | 36.837 | 82.625 | 82.149 | 81.585 | 80.975 | 80.351
NL | kg/d | 33.6022 | 33.6022 | 33.7672 | 75.7396 | 75.3032 | 74.7862 | 74.2271 | 73.6551
CHSK | kg/d | 69.394 | 69.394 | 69.724 | 155.33 | 154.448 | 153.4 | 152.27 | 151.112
Počet EO | os | 610.9498 | 610.9498 | 613.9498 | 1377.0831 | 1369.1498 | 1359.7498 | 1349.5831 | 1339.1831
Typ ČOV | - | 18 | 18 | 18 | 18 | 18 | 18 | 18 | 18
Dočištění - snížení BSK5 | - | ano | ano | ano | ano | ano | ano | ano | ano
Denitrifikace | - | ano | ano | ano | ano | ano | ano | ano | ano
Odstraňování fosforu | - | ano | ano | ano | ano | ano | ano | ano | ano
množství odpadních vod | m3/d | 76.7342 | 76.7342 | 77.0342 | 150.9742 | 150.1942 | 149.2742 | 148.2742 | 147.2542
ODSTRANĚNÉ ZNEČIŠTĚNÍ
BSK5 | kg/d | 34.355 | 34.355 | 34.526 | 79.3036 | 78.8447 | 78.301 | 77.713 | 77.1114
NL | kg/d | 30.5329 | 30.5329 | 30.6859 | 71.9652 | 71.5484 | 71.0544 | 70.5202 | 69.9737
CHSK | kg/d | 60.9532 | 60.9532 | 61.2502 | 144.0069 | 143.1834 | 142.2044 | 141.1494 | 140.0679
ZBYTKOVÉ ZNEČIŠTĚNÍ
BSK5 | kg/d | 2.302 | 2.302 | 2.311 | 3.3214 | 3.3043 | 3.284 | 3.262 | 3.2396
NL | kg/d | 3.0694 | 3.0694 | 3.0814 | 3.7744 | 3.7549 | 3.7319 | 3.7069 | 3.6814
CHSK | kg/d | 8.4408 | 8.4408 | 8.4738 | 11.3231 | 11.2646 | 11.1956 | 11.1206 | 11.0441
Produkce kalů | m3/r | 417.9853 | 417.9853 | 420.0658 | 964.8599 | 959.2774 | 952.6616 | 945.5076 | 938.1886
Způsob likvidace kalů | - | 0 | 0 | 0 | 0 | 0 | 0 | 0 | 0
Množství kalu po odvodnění | m3/r | 100.3165 | 100.3165 | 100.8158 | 231.5664 | 230.2266 | 228.6388 | 226.9218 | 225.1653
Typ čistírny odpadních vod: |  | 2030: Způsoby likvidace kalů:
0 - neurčeno |  | 2017: 10 - aktivační s nitrifikací; 2030: 0 - neurčeno
1 - septik |  | 2017: 11 - aktivační s denitrif. a nitrif.; 2030: 1 - přímá aplikace na zemědělské a lesní půdě
2 - septik s dočištěním |  | 2017: 12 - čist. s biologickými filtry; 2030: 2 - kompostování
3 - domovní mikročistírna - disky |  | 2017: 13 - aktivační čistírna a rybník; 2030: 3 - skládkování
4 - domovní mikročistírna - filtry |  | 2017: 14 - aktiv. č. s nitrif. a rybník; 2030: 4 - spalování
5 - kořenová čistírna |  | 2017: 15 - aktiv. č. s nitr. a mikrosíty; 2030: 5 - rekultivace
6 - stabilizační nádrž |  | 2017: 16 - aktivač. č. a rycholfiltrace; 2030: 6 - převoz do jiné ČOV ke zpracování
7 - čistírna s biokontaktory |  | 2017: 17 - č. s nitrif. a srážením P; 2030: 101 - přímá aplikace na zemědělské a lesní půdě + kompostování
8 - malá aktiv. čistírna s nitrifikací |  | 2017: 18 - č. s denitrif. + nitr. + sráž. P; 2030: 102 - přímá aplikace na zemědělské a lesní půdě + skládkování
9 - aktivační čistírna |  | 2017: 19 - č. s denit., nitr., sráž. P, filtr.; 2030: 103 - kompostování + spalování
104 - skládkování + převoz do jiné ČOV
105 - přímá aplikace na zem. a les. půdě + kompostování + převoz do jiné ČOV
106 - kompostování + skládkování + rekultivace

## tab.XII
Plán rozvoje pro kraj : Jihomoravský |  |  |  | Provozní skupina : |  | CZ0641.6201.0042.01-Žďár
Tab. XII - TECHNICKÉ A FINANČNÍ ÚDAJE KANALIZACÍ
CZ0641.6201.0042.01-Žďár
(číslo a název obce)
ID | K | H l a v n í o b j e k t y |  |  |  | stávající objekty |  |  | rekonstrukce |  | nové stavby
|  | 1 čistírny odpadních vod |  |  |  | DHM | rok uved. | posl. rekon. | DHM | rok zaháj. | DHM | rok zaháj.
|  | název | typ ČOV |  | kap. m3/d | mil. Kč | do provozu | /rok zrušení | mil.Kč | /ukončení | mil. Kč | /ukončení
C.S |  | ČOV Žďár | čistírna s denitrifikací + nitrifikací + srážením P |  | 105 | 4.793 | 2010 | 2010
C.R |  | ČOV Ždár | čistírna s denitrifikací + nitrifikací + srážením P |  | 264 |  |  |  | 10.8997 | 2028/2028
2 biologický rybník
|  |  | plocha (ha) |  | kap. EO
3 kanalizační síť
|  |  |  | DN(mm) | délka(km)
K.S |  | KS Žďár |  | < 100 | 4.177 |  | 2009 | 2011
4 výtlačné řady
|  |  |  | DN(mm) | délka(km)
5 čerpací stanice
|  |  |  | Qkap(l/s) | h(m)
6 kanalizační přípojky
|  |  |  | počet | délka(km)
S.S |  | přípojky Žďár |  | 141 | 1.57 |  | 2009 | 2011
7 jímky
|  |  | typ |  | počet ks
|  | SOUČET |  |  |  | 4.793 |  |  | 10.8997 |  | 0