## tab.VI
Plán rozvoje pro kraj : Jihomoravský
Tab. VI - KANALIZACE - ZÁKLADNÍ ÚDAJE
CZ0641.6202.0047.02 - Boskovice - část obce Boskovice
(provozní skupina)
| jednotky | 2017 | 2020 | 2025 | 2030 | 2035 | 2040 | 2045 | 2050
Celkový počet obyvatel | os. | 10984 | 10910 | 10898 | 10852 | 10775 | 10683 | 10585 | 10485
Odkanalizování
Počet obyv. napoj na kanalizaci | os. | 10790 | 10762 | 10824 | 10852 | 10775 | 10683 | 10585 | 10485
Počet obyv. napoj na kanalizaci | % | 98.2338 | 98.6434 | 99.321 | 100 | 100 | 100 | 100 | 100
Přírůstek | os |  | -28 | 62 | 28 | -77 | -92 | -98 | -100
Čištění odpadních vod
Počet obyv. napoj ČOV | os. | 10790 | 10762 | 10824 | 10852 | 10775 | 10683 | 10585 | 10485
Počet obyv. napoj ČOV | % | 98.2338 | 98.6434 | 99.321 | 100 | 100 | 100 | 100 | 100
Počet obyv. se svozem na ČOV | os. | 194 | 148 | 74 | 0 | 0 | 0 | 0 | 0
Počet obyv. se svozem na ČOV | % | 1.7662 | 1.3566 | 0.67902 | 0 | 0 | 0 | 0 | 0
Celková produkce odp. vod | mil. m3/rok | 0.61203 | 0.60967 | 0.60977 | 0.60863 | 0.60582 | 0.60246 | 0.59888 | 0.59523
Odpad. vody čištěné na ČOV | mil. m3/rok | 0.60637 | 0.60535 | 0.60761 | 0.60863 | 0.60582 | 0.60246 | 0.59888 | 0.59523
Odpad. vody čištěné na ČOV | % | 99.0744 | 99.2912 | 99.6456 | 100 | 100 | 100 | 100 | 100
Přírustek odp. vody čištěné na ČOV | mil. m3/rok |  | -0.001022 | 0.002263 | 0.001022 | -0.0028105 | -0.003358 | -0.003577 | -0.00365
Přírustek odp. vody čištěné na ČOV | % |  | -0.16883 | 0.37244 | 0.16792 | -0.46392 | -0.55738 | -0.59728 | -0.6132
Odpad. vody čištěné v septicích | mil. m3/rok | 0 | 0 | 0 | 0 | 0 | 0 | 0 | 0
Odpad. vody čištěné v septicích | % | 0 | 0 | 0 | 0 | 0 | 0 | 0 | 0
Odpad. vody nečištěné | tis. m3/rok | 5.6648 | 4.3216 | 2.1608 | 0 | 0 | 0 | 0 | 0
Odpad. vody nečištěné | % | 0.92557 | 0.70885 | 0.35436 | 0 | 0 | 0 | 0 | 0
Počet ČOV | ks | bar: 2017 to 2050
Celková kapacita ČOV | m3/d | 2155.2 | 2155.2 | 3400 | 3400 | 3400 | 3400 | 3400 | 3400
Přírůstek | m3/d |  | 0 | 1244.8 | 0 | 0 | 0 | 0 | 0
Přebytek kapacity | m3/d | 2155.2 | 2155.2 | 3400 | 3400 | 3400 | 3400 | 3400 | 3400
Nedostatek kapacity | m3/d
Celková délka nové kanalizace | km | 0 | 0 | 0 | 0 | 0 | 0 | 0 | 0
Přírůstek | km |  | 0 | 0 | 0 | 0 | 0 | 0 | 0
Přírůstek | % |  | 0 | 0 | 0 | 0 | 0 | 0 | 0
Celková délka rek. kanalizace | km | 0 | 0 | 2.4 | 2.4 | 2.4 | 2.4 | 2.4 | 2.4
Přírůstek | km |  | 0 | 2.4 | 0 | 0 | 0 | 0 | 0
Přírůstek | % |  | 0 | 4.3073 | 0 | 0 | 0 | 0 | 0
Produkce zněčištění
BSK5 | t/rok | 386.1395 | 385.1905 | 386.0081 | 386.0811 | 384.3948 | 382.38 | 380.2338 | 378.0438
NL | t/rok | 353.9612 | 353.0913 | 353.8407 | 353.9076 | 352.3619 | 350.515 | 348.5476 | 346.5401
CHSK | t/rok | 732.924 | 731.1842 | 732.6831 | 732.8169 | 729.7254 | 726.0316 | 722.0969 | 718.0819
Odstranění znečištění
BSK5 | t/rok | 376.2341 | 375.6352 | 376.9613 | 377.5602 | 375.9133 | 373.9455 | 371.8494 | 369.7105
NL | t/rok | 341.7484 | 341.2047 | 342.4086 | 342.9523 | 341.4571 | 339.6706 | 337.7677 | 335.8259
CHSK | t/rok | 693.9456 | 692.8827 | 695.2362 | 696.2991 | 693.3762 | 689.8839 | 686.1638 | 682.3678
Celkové investiční náklady ročně | mil. Kč | 0 | 0 | 93.8168 | 0 | 0 | 0 | 0 | 0
Celkové investiční náklady součtově | mil. Kč | 0 | 0 | 93.8168 | 93.8168 | 93.8168 | 93.8168 | 93.8168 | 93.8168

## tab.IX
Kraj : Jihomoravský |  |  |  |  | Provozní skupina : |  | CZ0641.6202.0047.02 - Boskovice - část obce Boskovice
Tab. IX - KANALIZACE - REKAPITULACE VSTUPNÍCH ÚDAJŮ
CZ0641.6202.0047.02 - Boskovice - část obce Boskovice
(číslo a název obce)
| jedn. | 2017 | 2020 | 2025 | 2030 | 2035 | 2040 | 2045 | 2050
Počet trvale bydl.obyvatel | os. | 10839 | 10765 | 10753 | 10707 | 10630 | 10538 | 10440 | 10340
Počet osob s ČOP | os. | 145 | 145 | 145 | 145 | 145 | 145 | 145 | 145
ODKANALIZOVÁNÍ OBCE
Rozsah odkanalizování | - | 2017: celá obec
Typ kanalizace | - | 2017: jednotná kanalizace
Počet obyv.napoj.na kanal.
- trvale bydlící | os. | 10645 | 10617 | 10679 | 10707 | 10630 | 10538 | 10440 | 10340
- počet osob s ČOP | os. | 145 | 145 | 145 | 145 | 145 | 145 | 145 | 145
Počet obyv.nenapoj.na kanal.
- trvale bydlící | os. | 194 | 148 | 74 | 0 | 0 | 0 | 0 | 0
- počet osob s ČOP | os. | 0 | 0 | 0 | 0 | 0 | 0 | 0 | 0
LIKVIDACE ODPADNÍCH VOD
Počet obyv.napoj.na ČOV
- trvale bydlící | os. | 10645 | 10617 | 10679 | 10707 | 10630 | 10538 | 10440 | 10340
- počet osob s ČOP | os. | 145 | 145 | 145 | 145 | 145 | 145 | 145 | 145
Počet obyv.napoj.na septiky
- trvale bydlící | os. | 0 | 0 | 0 | 0 | 0 | 0 | 0 | 0
- počet osob s ČOP | os. | 0 | 0 | 0 | 0 | 0 | 0 | 0 | 0
Počet obyv.s odvoz OV
- trvale bydlící | os. | 194 | 148 | 74 | 0 | 0 | 0 | 0 | 0
- počet osob s ČOP | os. | 0 | 0 | 0 | 0 | 0 | 0 | 0 | 0
Průmysl,zemědelství,vybavenost | - | 2017: průmysl, vybavenost
Způsob likvidace | - | obecní ČOV | obecní ČOV | obecní ČOV | obecní ČOV | obecní ČOV | obecní ČOV | obecní ČOV | obecní ČOV
Množství odp.vod | m3/d | 587.1233 | 587.1233 | 587.1233 | 587.1233 | 587.1233 | 587.1233 | 587.1233 | 587.1233
BSK5 | kg/d | 410.9863 | 410.9863 | 410.9863 | 410.9863 | 410.9863 | 410.9863 | 410.9863 | 410.9863
NL | kg/d | 376.7375 | 376.7375 | 376.7375 | 376.7375 | 376.7375 | 376.7375 | 376.7375 | 376.7375
CHSK | kg/d | 821.9726 | 821.9726 | 821.9726 | 821.9726 | 821.9726 | 821.9726 | 821.9726 | 821.9726
N-celk | kg/d | 75.3475 | 75.3475 | 75.3475 | 75.3475 | 75.3475 | 75.3475 | 75.3475 | 75.3475
N-NH4 | kg/d | 35.6188 | 35.6188 | 35.6188 | 35.6188 | 35.6188 | 35.6188 | 35.6188 | 35.6188
N-NO3 | kg/d | 6.8498 | 6.8498 | 6.8498 | 6.8498 | 6.8498 | 6.8498 | 6.8498 | 6.8498
P-celk | kg/d | 17.1244 | 17.1244 | 17.1244 | 17.1244 | 17.1244 | 17.1244 | 17.1244 | 17.1244
Počet ČOV | ks | bar: 2017 to 2050
Kapacita ČOV | m3/d | 2155.2 | 2155.2 | 3400 | 3400 | 3400 | 3400 | 3400 | 3400
Počet čerpacích stanic | ks | 5 | 5 | 5 | 5 | 5 | 5 | 5 | 5
Délka kanal.sítě | km | 55.719 | 55.719 | 55.719 | 55.719 | 55.719 | 55.719 | 55.719 | 55.719
Počet kanal.přípojek | ks | 2073 | 2073 | 2073 | 2073 | 2073 | 2073 | 2073 | 2073
Jímky a septiky | ks | 0 | 0 | 0 | 0 | 0 | 0 | 0 | 0
Mikročistírny | ks | 0 | 0 | 0 | 0 | 0 | 0 | 0 | 0
Vysvětlivka : Počet osob s ČOP = Počet osob s časově omezeným pobytem
|  | 127.581 | 128.2261 | 128.3873 | 128.5486 | 128.7099 | 128.8711 | 129.0324 | 129.1937

## tab.X
Kraj : Jihomoravský | [5 empty] | Provozní skupina: CZ0641.6202.0047.02 - Boskovice - část obce Boskovice
Tab. X - KANALIZACE - BILANCE ODPADNÍCH VOD A ZNEČIŠTĚNÍ
CZ0641.6202.0047.02 - Boskovice - část obce Boskovice
(číslo a název obce)
| jedn. | 2017 | 2020 | 2025 | 2030 | 2035 | 2040 | 2045 | 2050
CELKOVÁ PRODUKCE
odpadních vod | m3/d | 1676.8003 | 1670.3203 | 1670.6003 | 1667.4803 | 1659.7803 | 1650.5803 | 1640.7803 | 1630.7803
BSK5 | kg/d | 1057.9163 | 1055.3163 | 1057.5563 | 1057.7563 | 1053.1363 | 1047.6163 | 1041.7363 | 1035.7363
NL | kg/d | 969.7566 | 967.3733 | 969.4266 | 969.61 | 965.375 | 960.315 | 954.925 | 949.425
CHSK | kg/d | 2008.011 | 2003.2443 | 2007.351 | 2007.7176 | 1999.2476 | 1989.1276 | 1978.3476 | 1967.3476
Počet EO | os. | 17631.9385 | 17588.6052 | 17625.9385 | 17629.2719 | 17552.2719 | 17460.2719 | 17362.2719 | 17262.2719
odp.vod likv. na ČOV | m3/d | 1661.2803 | 1658.4803 | 1664.6803 | 1667.4803 | 1659.7803 | 1650.5803 | 1640.7803 | 1630.7803
odp.vod likv. v septicích | m3/d | 0 | 0 | 0 | 0 | 0 | 0 | 0 | 0
odp.vod likv. jiným způsobem | m3/d | 15.52 | 11.84 | 5.92 | 0 | 0 | 0 | 0 | 0
PŘÍSUN ODP. VOD Z JINÝCH LOKALIT
množství odpadních vod | m3/d | 34.9532 | 35.0132 | 35.4132 | 57.9732 | 57.4932 | 57.0132 | 56.5332 | 55.9332
BSK5 | kg/d | 19.397 | 19.443 | 19.683 | 32.154 | 31.886 | 31.618 | 31.35 | 31.015
NL | kg/d | 17.7806 | 17.8228 | 18.0428 | 29.4745 | 29.2288 | 28.9832 | 28.7375 | 28.4304
CHSK | kg/d | 35.924 | 36.006 | 36.446 | 59.558 | 59.062 | 58.566 | 58.07 | 57.45
ODVEDENÍ ODP. VOD NA JINÉ LOKALITY
množství odpadních vod | m3/d | 0 | 0 | 0 | 0 | 0 | 0 | 0 | 0
BSK5 | kg/d | 0 | 0 | 0 | 0 | 0 | 0 | 0 | 0
NL | kg/d | 0 | 0 | 0 | 0 | 0 | 0 | 0 | 0
CHSK | kg/d | 0 | 0 | 0 | 0 | 0 | 0 | 0 | 0
PŘÍTOK NA ČOV
množství odpadních vod | m3/d | 1696.2335 | 1693.4935 | 1700.0935 | 1725.4535 | 1717.2735 | 1707.5935 | 1697.3135 | 1686.7135
BSK5 | kg/d | 1073.4333 | 1071.7993 | 1075.7593 | 1089.9103 | 1085.0223 | 1079.2343 | 1073.0863 | 1066.7513
NL | kg/d | 983.9805 | 982.4827 | 986.1127 | 999.0845 | 994.6038 | 989.2981 | 983.6625 | 977.8554
CHSK | kg/d | 2036.8216 | 2033.8236 | 2041.0836 | 2067.2756 | 2058.3096 | 2047.6936 | 2036.4176 | 2024.7976
Počet EO | os | 17890.5552 | 17863.3219 | 17929.3219 | 18165.1719 | 18083.7052 | 17987.2385 | 17884.7719 | 17779.1885
Typ ČOV | - | 18 | 18 | 18 | 18 | 18 | 18 | 18 | 18
Dočištění - snížení BSK5 | - | bar: 2017 to 2050
Denitrifikace | - | ano | ano | ano | ano | ano | ano | ano | ano
Odstraňování fosforu | - | ano | ano | ano | ano | ano | ano | ano | ano
množství odpadních vod | m3/d | 1696.2335 | 1693.4935 | 1700.0935 | 1725.4535 | 1717.2735 | 1707.5935 | 1697.3135 | 1686.7135
ODSTRANĚNÉ ZNEČIŠTĚNÍ
BSK5 | kg/d | 1049.686 | 1048.0904 | 1051.958 | 1065.754 | 1060.9805 | 1055.328 | 1049.3239 | 1043.1373
NL | kg/d | 953.4483 | 951.9998 | 955.511 | 968.0263 | 963.6929 | 958.5614 | 953.1108 | 947.4945
CHSK | kg/d | 1935.0476 | 1932.214 | 1939.078 | 1963.7484 | 1955.2732 | 1945.238 | 1934.5788 | 1923.5948
ZBYTKOVÉ ZNEČIŠTĚNÍ
BSK5 | kg/d | 23.7473 | 23.7089 | 23.8013 | 24.1563 | 24.0418 | 23.9063 | 23.7624 | 23.614
NL | kg/d | 30.5322 | 30.4829 | 30.6017 | 31.0582 | 30.9109 | 30.7367 | 30.5516 | 30.3608
CHSK | kg/d | 101.774 | 101.6096 | 102.0056 | 103.5272 | 103.0364 | 102.4556 | 101.8388 | 101.2028
Produkce kalů | m3/r | 12771.1802 | 12751.7666 | 12798.8224 | 12966.6732 | 12908.5959 | 12839.824 | 12766.7744 | 12691.5041
Způsob likvidace kalů | - | 0 | 0 | 0 | 0 | 0 | 0 | 0 | 0
Množství kalu po odvodnění | m3/r | 3065.0832 | 3060.424 | 3071.7174 | 3112.0016 | 3098.063 | 3081.5578 | 3064.0259 | 3045.961
Typ čistírny odpadních vod: |  | 2030: Způsoby likvidace kalů:
0 - neurčeno |  | 2017: 10 - aktivační s nitrifikací; 2030: 0 - neurčeno
1 - septik |  | 2017: 11 - aktivační s denitrif. a nitrif.; 2030: 1 - přímá aplikace na zemědělské a lesní půdě
2 - septik s dočištěním |  | 2017: 12 - čist. s biologickými filtry; 2030: 2 - kompostování
3 - domovní mikročistírna - disky |  | 2017: 13 - aktivační čistírna a rybník; 2030: 3 - skládkování
4 - domovní mikročistírna - filtry |  | 2017: 14 - aktiv. č. s nitrif. a rybník; 2030: 4 - spalování
5 - kořenová čistírna |  | 2017: 15 - aktiv. č. s nitr. a mikrosíty; 2030: 5 - rekultivace
6 - stabilizační nádrž |  | 2017: 16 - aktivač. č. a rycholfiltrace; 2030: 6 - převoz do jiné ČOV ke zpracování
7 - čistírna s biokontaktory |  | 2017: 17 - č. s nitrif. a srážením P; 2030: 101 - přímá aplikace na zemědělské a lesní půdě + kompostování
8 - malá aktiv. čistírna s nitrifikací |  | 2017: 18 - č. s denitrif. + nitr. + sráž. P; 2030: 102 - přímá aplikace na zemědělské a lesní půdě + skládkování
9 - aktivační čistírna |  | 2017: 19 - č. s denit., nitr., sráž. P, filtr.; 2030: 103 - kompostování + spalování
104 - skládkování + převoz do jiné ČOV
105 - přímá aplikace na zem. a les. půdě + kompostování + převoz do jiné ČOV
106 - kompostování + skládkování + rekultivace

## tab.XII
Plán rozvoje pro kraj : Jihomoravský |  |  |  | Provozní skupina : |  | CZ0641.6202.0047.02-Boskovice - část obce Boskovice
Tab. XII - TECHNICKÉ A FINANČNÍ ÚDAJE KANALIZACÍ
CZ0641.6202.0047.02-Boskovice - část obce Boskovice
(číslo a název obce)
ID | K | H l a v n í o b j e k t y |  |  |  | stávající objekty |  |  | rekonstrukce |  | nové stavby
|  | 1 čistírny odpadních vod |  |  |  | DHM | rok uved. | posl. rekon. | DHM | rok zaháj. | DHM | rok zaháj.
|  | název | typ ČOV |  | kap. m3/d | mil. Kč | do provozu | /rok zrušení | mil.Kč | /ukončení | mil. Kč | /ukončení
C.S |  | ČOV Boskovice | čistírna s denitrifikací + nitrifikací + srážením P |  | 2155.2 | 103.592 | 1980 | 1980
C.R |  | ČOV Boskovice | čistírna s denitrifikací + nitrifikací + srážením P |  | 3400 |  |  |  | 70.8333 | 2021/2021
2 biologický rybník
|  |  | plocha (ha) |  | kap. EO
3 kanalizační síť
|  |  |  | DN(mm) | délka(km)
K.S |  | KS Boskovice |  | < 100 | 27.925 |  | 1911 | 2017
K.S |  | KS Boskovice |  | 101 - 300 | 20.832 |  | 1911 | 2017
K.S |  | KS Boskovice |  | 301 - 500 | 3.939 |  | 1911 | 2017
K.S |  | KS Boskovice |  | > 500 | 1.091 |  | 1911 | 2017
K.R |  | Rekonstrukce KS Boskovice |  | < 100 | 0.6 |  |  |  | 5.6803 | 2021/2025
K.R |  | Rekonstrukce KS Boskovice |  | 101 - 300 | 1.3 |  |  |  | 12.3072 | 2021/2025
K.R |  | Rekonstrukce KS Boskovice |  | 301 - 500 | 0.3 |  |  |  | 2.8401 | 2021/2025
K.R |  | Rekonstrukce KS Boskovice |  | > 500 | 0.2 |  |  |  | 1.8934 | 2021/2025
4 výtlačné řady
|  |  |  | DN(mm) | délka(km)
V.S |  | Boskovice z ČS B |  | < 100 | 0.925
V.S |  | Boskovice z ČS01 Červená zahrada |  | < 100 | 0.39
V.S |  | Boskovice z ČS02 Podlesí |  | < 100 | 0.1025
V.S |  | Boskovice z ČS03 Nemocnice |  | < 100 | 0.0065
V.S |  | Boskovice z ČS04 Vinohrádky |  | < 100 | 0.508
5 čerpací stanice
|  |  |  | Qkap(l/s) | h(m)
S.S |  | Boskovice ČS B |  | 0 | 0
S.S |  | Boskovice ČS01 Červená zahrada |  | 0 | 0
S.S |  | Boskovice ČS02 Podlesí |  | 0 | 0
S.S |  | Boskovice ČS03 Nemocnice |  | 0 | 0
S.R |  | Boskovice ČS03 Nemocnice |  | 3 | 5 |  |  |  | 0.2625 | 2021/2025
S.S |  | Boskovice ČS04 Vinohrádky |  | 0 | 0
6 kanalizační přípojky
|  |  |  | počet | délka(km)
S.S |  | přípojky Boskovice |  | 2073 | 15.761 |  | 1911 | 2017
7 jímky
|  |  | typ |  | počet ks
|  | SOUČET |  |  |  | 103.592 |  |  | 93.8168 |  | 0