## tab.VI
Plán rozvoje pro kraj : Jihomoravský
Tab. VI - KANALIZACE - ZÁKLADNÍ ÚDAJE
CZ0641.6202.0047.03 - Boskovice - část obce Hrádkov
(provozní skupina)
| jednotky | 2017 | 2020 | 2025 | 2030 | 2035 | 2040 | 2045 | 2050
Celkový počet obyvatel | os. | 249 | 248 | 248 | 247 | 246 | 244 | 243 | 241
Odkanalizování
Počet obyv. napoj na kanalizaci | os. | 157 | 160 | 167 | 172 | 171 | 169 | 168 | 166
Počet obyv. napoj na kanalizaci | % | 63.0522 | 64.5161 | 67.3387 | 69.6356 | 69.5122 | 69.2623 | 69.1358 | 68.8797
Přírůstek | os |  | 3 | 7 | 5 | -1 | -2 | -1 | -2
Čištění odpadních vod
Počet obyv. napoj ČOV | os. | 157 | 160 | 167 | 172 | 171 | 169 | 168 | 166
Počet obyv. napoj ČOV | % | 63.0522 | 64.5161 | 67.3387 | 69.6356 | 69.5122 | 69.2623 | 69.1358 | 68.8797
Počet obyv. se svozem na ČOV | os. | 92 | 88 | 81 | 75 | 75 | 75 | 75 | 75
Počet obyv. se svozem na ČOV | % | 36.9478 | 35.4839 | 32.6613 | 30.3644 | 30.4878 | 30.7377 | 30.8642 | 31.1203
Celková produkce odp. vod | mil. m3/rok | 0.0086698 | 0.0086552 | 0.0087063 | 0.0087063 | 0.0086625 | 0.0085749 | 0.0085311 | 0.0084435
Odpad. vody čištěné na ČOV | mil. m3/rok | 0.0074507 | 0.0075529 | 0.0078084 | 0.0079836 | 0.0079398 | 0.0078522 | 0.0078084 | 0.0077208
Odpad. vody čištěné na ČOV | % | 85.9385 | 87.2643 | 89.6867 | 91.6991 | 91.6571 | 91.5719 | 91.5286 | 91.4407
Přírustek odp. vody čištěné na ČOV | mil. m3/rok |  | 0.0001022 | 0.0002555 | 0.0001752 | -4.38e-05 | -8.76e-05 | -4.38e-05 | -8.76e-05
Přírustek odp. vody čištěné na ČOV | % |  | 1.3531 | 3.2721 | 2.1945 | -0.55165 | -1.1156 | -0.56094 | -1.1346
Odpad. vody čištěné v septicích | mil. m3/rok | 0 | 0 | 0 | 0 | 0 | 0 | 0 | 0
Odpad. vody čištěné v septicích | % | 0 | 0 | 0 | 0 | 0 | 0 | 0 | 0
Odpad. vody nečištěné | tis. m3/rok | 1.2191 | 1.1023 | 0.8979 | 0.7227 | 0.7227 | 0.7227 | 0.7227 | 0.7227
Odpad. vody nečištěné | % | 14.0615 | 12.7357 | 10.3133 | 8.3009 | 8.3429 | 8.4281 | 8.4714 | 8.5593
Počet ČOV | ks | bar: 2017 to 2050
Celková kapacita ČOV | m3/d | 449 | 449 | 449 | 449 | 449 | 449 | 449 | 449
Přírůstek | m3/d |  | 0 | 0 | 0 | 0 | 0 | 0 | 0
Přebytek kapacity | m3/d | 449 | 449 | 449 | 449 | 449 | 449 | 449 | 449
Nedostatek kapacity | m3/d
Celková délka nové kanalizace | km | 0 | 0 | 0 | 0 | 0 | 0 | 0 | 0
Přírůstek | km |  | 0 | 0 | 0 | 0 | 0 | 0 | 0
Přírůstek | % |  | 0 | 0 | 0 | 0 | 0 | 0 | 0
Celková délka rek. kanalizace | km | 0 | 0 | 0 | 0 | 0 | 0 | 0 | 0
Přírůstek | km |  | 0 | 0 | 0 | 0 | 0 | 0 | 0
Přírůstek | % |  | 0 | 0 | 0 | 0 | 0 | 0 | 0
Produkce zněčištění
BSK5 | t/rok | 4.5362 | 4.5702 | 4.6724 | 4.7355 | 4.7111 | 4.6621 | 4.6377 | 4.5888
NL | t/rok | 4.1582 | 4.1893 | 4.283 | 4.3409 | 4.3185 | 4.2736 | 4.2512 | 4.2064
CHSK | t/rok | 8.4224 | 8.4842 | 8.6716 | 8.7869 | 8.7417 | 8.6512 | 8.6059 | 8.5154
Odstranění znečištění
BSK5 | t/rok | 3.8528 | 3.9141 | 4.0628 | 4.1666 | 4.1429 | 4.0956 | 4.0719 | 4.0246
NL | t/rok | 3.5056 | 3.5615 | 3.6969 | 3.7914 | 3.7699 | 3.7268 | 3.7053 | 3.6622
CHSK | t/rok | 6.8938 | 7.002 | 7.2651 | 7.4485 | 7.4063 | 7.3219 | 7.2797 | 7.1954
Celkové investiční náklady ročně | mil. Kč | 0 | 0 | 0 | 0 | 0 | 0 | 0 | 0
Celkové investiční náklady součtově | mil. Kč | 0 | 0 | 0 | 0 | 0 | 0 | 0 | 0

## tab.IX
Kraj : Jihomoravský |  |  |  |  | Provozní skupina : |  | CZ0641.6202.0047.03 - Boskovice - část obce Hrádkov
Tab. IX - KANALIZACE - REKAPITULACE VSTUPNÍCH ÚDAJŮ
CZ0641.6202.0047.03 - Boskovice - část obce Hrádkov
(číslo a název obce)
| jedn. | 2017 | 2020 | 2025 | 2030 | 2035 | 2040 | 2045 | 2050
Počet trvale bydl.obyvatel | os. | 174 | 173 | 173 | 172 | 171 | 169 | 168 | 166
Počet osob s ČOP | os. | 75 | 75 | 75 | 75 | 75 | 75 | 75 | 75
ODKANALIZOVÁNÍ OBCE
Rozsah odkanalizování | - | 2017: celá obec
Typ kanalizace | - | 2017: splašková kanalizace
Počet obyv.napoj.na kanal.
- trvale bydlící | os. | 149 | 152 | 159 | 164 | 163 | 161 | 160 | 158
- počet osob s ČOP | os. | 8 | 8 | 8 | 8 | 8 | 8 | 8 | 8
Počet obyv.nenapoj.na kanal.
- trvale bydlící | os. | 25 | 21 | 14 | 8 | 8 | 8 | 8 | 8
- počet osob s ČOP | os. | 67 | 67 | 67 | 67 | 67 | 67 | 67 | 67
LIKVIDACE ODPADNÍCH VOD
Počet obyv.napoj.na ČOV
- trvale bydlící | os. | 149 | 152 | 159 | 164 | 163 | 161 | 160 | 158
- počet osob s ČOP | os. | 8 | 8 | 8 | 8 | 8 | 8 | 8 | 8
Počet obyv.napoj.na septiky
- trvale bydlící | os. | 0 | 0 | 0 | 0 | 0 | 0 | 0 | 0
- počet osob s ČOP | os. | 0 | 0 | 0 | 0 | 0 | 0 | 0 | 0
Počet obyv.s odvoz OV
- trvale bydlící | os. | 25 | 21 | 14 | 8 | 8 | 8 | 8 | 8
- počet osob s ČOP | os. | 67 | 67 | 67 | 67 | 67 | 67 | 67 | 67
Průmysl,zemědelství,vybavenost | - | 2017: vybavenost
Způsob likvidace | - | obecní ČOV | obecní ČOV | obecní ČOV | obecní ČOV | obecní ČOV | obecní ČOV | obecní ČOV | obecní ČOV
Množství odp.vod | m3/d | 4.98 | 4.96 | 4.96 | 4.94 | 4.92 | 4.88 | 4.86 | 4.82
BSK5 | kg/d | 1.743 | 1.736 | 1.736 | 1.729 | 1.722 | 1.708 | 1.701 | 1.687
NL | kg/d | 1.5978 | 1.5913 | 1.5913 | 1.5849 | 1.5785 | 1.5657 | 1.5593 | 1.5464
CHSK | kg/d | 3.486 | 3.472 | 3.472 | 3.458 | 3.444 | 3.416 | 3.402 | 3.374
N-celk | kg/d | 0.31955 | 0.31827 | 0.31827 | 0.31698 | 0.3157 | 0.31313 | 0.31185 | 0.30928
N-NH4 | kg/d | 0.15106 | 0.15045 | 0.15045 | 0.14985 | 0.14924 | 0.14803 | 0.14742 | 0.14621
N-NO3 | kg/d | 0.02905 | 0.028933 | 0.028933 | 0.028817 | 0.0287 | 0.028467 | 0.02835 | 0.028117
P-celk | kg/d | 0.072625 | 0.072333 | 0.072333 | 0.072042 | 0.07175 | 0.071167 | 0.070875 | 0.070292
Počet ČOV | ks | bar: 2017 to 2050
Kapacita ČOV | m3/d | 449 | 449 | 449 | 449 | 449 | 449 | 449 | 449
Počet čerpacích stanic | ks | 3 | 3 | 3 | 3 | 3 | 3 | 3 | 3
Délka kanal.sítě | km | 3.032 | 3.032 | 3.032 | 3.032 | 3.032 | 3.032 | 3.032 | 3.032
Počet kanal.přípojek | ks | 54 | 54 | 54 | 54 | 54 | 54 | 54 | 54
Jímky a septiky | ks | 0 | 0 | 0 | 0 | 0 | 0 | 0 | 0
Mikročistírny | ks | 0 | 0 | 0 | 0 | 0 | 0 | 0 | 0
Vysvětlivka : Počet osob s ČOP = Počet osob s časově omezeným pobytem
|  | 127.581 | 128.2261 | 128.3873 | 128.5486 | 128.7099 | 128.8711 | 129.0324 | 129.1937

## tab.X
Kraj : Jihomoravský | [5 empty] | Provozní skupina: CZ0641.6202.0047.03 - Boskovice - část obce Hrádkov
Tab. X - KANALIZACE - BILANCE ODPADNÍCH VOD A ZNEČIŠTĚNÍ
CZ0641.6202.0047.03 - Boskovice - část obce Hrádkov
(číslo a název obce)
| jedn. | 2017 | 2020 | 2025 | 2030 | 2035 | 2040 | 2045 | 2050
CELKOVÁ PRODUKCE
odpadních vod | m3/d | 23.7528 | 23.7128 | 23.8528 | 23.8528 | 23.7328 | 23.4928 | 23.3728 | 23.1328
BSK5 | kg/d | 12.428 | 12.521 | 12.801 | 12.974 | 12.907 | 12.773 | 12.706 | 12.572
NL | kg/d | 11.3923 | 11.4776 | 11.7343 | 11.8928 | 11.8314 | 11.7086 | 11.6472 | 11.5243
CHSK | kg/d | 23.0752 | 23.2445 | 23.7578 | 24.0738 | 23.9498 | 23.7018 | 23.5778 | 23.3298
Počet EO | os. | 207.1333 | 208.6833 | 213.35 | 216.2333 | 215.1167 | 212.8833 | 211.7667 | 209.5333
odp.vod likv. na ČOV | m3/d | 20.4128 | 20.6928 | 21.3928 | 21.8728 | 21.7528 | 21.5128 | 21.3928 | 21.1528
odp.vod likv. v septicích | m3/d | 0 | 0 | 0 | 0 | 0 | 0 | 0 | 0
odp.vod likv. jiným způsobem | m3/d | 3.34 | 3.02 | 2.46 | 1.98 | 1.98 | 1.98 | 1.98 | 1.98
PŘÍSUN ODP. VOD Z JINÝCH LOKALIT
množství odpadních vod | m3/d | 255.225 | 255.925 | 259.065 | 261.385 | 259.465 | 257.405 | 255.125 | 252.585
BSK5 | kg/d | 148.238 | 148.691 | 150.583 | 151.992 | 150.871 | 149.676 | 148.347 | 146.87
NL | kg/d | 135.8848 | 136.3001 | 138.0344 | 139.326 | 138.2984 | 137.203 | 135.9848 | 134.6308
CHSK | kg/d | 275.811 | 276.617 | 280.081 | 282.649 | 280.567 | 278.347 | 275.879 | 273.135
ODVEDENÍ ODP. VOD NA JINÉ LOKALITY
množství odpadních vod | m3/d | 0 | 0 | 0 | 0 | 0 | 0 | 0 | 0
BSK5 | kg/d | 0 | 0 | 0 | 0 | 0 | 0 | 0 | 0
NL | kg/d | 0 | 0 | 0 | 0 | 0 | 0 | 0 | 0
CHSK | kg/d | 0 | 0 | 0 | 0 | 0 | 0 | 0 | 0
PŘÍTOK NA ČOV
množství odpadních vod | m3/d | 275.6378 | 276.6178 | 280.4578 | 283.2578 | 281.2178 | 278.9178 | 276.5178 | 273.7378
BSK5 | kg/d | 159.161 | 159.787 | 162.099 | 163.801 | 162.613 | 161.284 | 159.888 | 158.277
NL | kg/d | 145.8976 | 146.4714 | 148.5908 | 150.1509 | 149.0619 | 147.8437 | 146.564 | 145.0873
CHSK | kg/d | 296.127 | 297.249 | 301.483 | 304.587 | 302.381 | 299.913 | 297.321 | 294.329
Počet EO | os | 2652.6833 | 2663.1167 | 2701.65 | 2730.0167 | 2710.2167 | 2688.0667 | 2664.8 | 2637.95
Typ ČOV | - | 18 | 18 | 18 | 18 | 18 | 18 | 18 | 18
Dočištění - snížení BSK5 | - | ano | ano | ano | ano | ano | ano | ano | ano
Denitrifikace | - | ano | ano | ano | ano | ano | ano | ano | ano
Odstraňování fosforu | - | ano | ano | ano | ano | ano | ano | ano | ano
množství odpadních vod | m3/d | 275.6378 | 276.6178 | 280.4578 | 283.2578 | 281.2178 | 278.9178 | 276.5178 | 273.7378
ODSTRANĚNÉ ZNEČIŠTĚNÍ
BSK5 | kg/d | 154.1995 | 154.8079 | 157.0508 | 158.7024 | 157.5511 | 156.2635 | 154.9107 | 153.3497
NL | kg/d | 140.3848 | 140.9391 | 142.9816 | 144.4858 | 143.4376 | 142.2653 | 141.0336 | 139.6125
CHSK | kg/d | 276.8324 | 277.8858 | 281.851 | 284.759 | 282.6958 | 280.3888 | 277.9648 | 275.1674
ZBYTKOVÉ ZNEČIŠTĚNÍ
BSK5 | kg/d | 4.9615 | 4.9791 | 5.0482 | 5.0986 | 5.0619 | 5.0205 | 4.9773 | 4.9273
NL | kg/d | 5.5128 | 5.5324 | 5.6092 | 5.6652 | 5.6244 | 5.5784 | 5.5304 | 5.4748
CHSK | kg/d | 19.2946 | 19.3632 | 19.632 | 19.828 | 19.6852 | 19.5242 | 19.3562 | 19.1616
Produkce kalů | m3/r | 1876.0942 | 1883.4959 | 1910.7842 | 1930.8787 | 1916.8715 | 1901.2057 | 1884.7466 | 1865.7549
Způsob likvidace kalů | - | 0 | 0 | 0 | 0 | 0 | 0 | 0 | 0
Množství kalu po odvodnění | m3/r | 450.2626 | 452.039 | 458.5882 | 463.4109 | 460.0492 | 456.2894 | 452.3392 | 447.7812
Typ čistírny odpadních vod: |  | 2030: Způsoby likvidace kalů:
0 - neurčeno |  | 2017: 10 - aktivační s nitrifikací; 2030: 0 - neurčeno
1 - septik |  | 2017: 11 - aktivační s denitrif. a nitrif.; 2030: 1 - přímá aplikace na zemědělské a lesní půdě
2 - septik s dočištěním |  | 2017: 12 - čist. s biologickými filtry; 2030: 2 - kompostování
3 - domovní mikročistírna - disky |  | 2017: 13 - aktivační čistírna a rybník; 2030: 3 - skládkování
4 - domovní mikročistírna - filtry |  | 2017: 14 - aktiv. č. s nitrif. a rybník; 2030: 4 - spalování
5 - kořenová čistírna |  | 2017: 15 - aktiv. č. s nitr. a mikrosíty; 2030: 5 - rekultivace
6 - stabilizační nádrž |  | 2017: 16 - aktivač. č. a rycholfiltrace; 2030: 6 - převoz do jiné ČOV ke zpracování
7 - čistírna s biokontaktory |  | 2017: 17 - č. s nitrif. a srážením P; 2030: 101 - přímá aplikace na zemědělské a lesní půdě + kompostování
8 - malá aktiv. čistírna s nitrifikací |  | 2017: 18 - č. s denitrif. + nitr. + sráž. P; 2030: 102 - přímá aplikace na zemědělské a lesní půdě + skládkování
9 - aktivační čistírna |  | 2017: 19 - č. s denit., nitr., sráž. P, filtr.; 2030: 103 - kompostování + spalování
104 - skládkování + převoz do jiné ČOV
105 - přímá aplikace na zem. a les. půdě + kompostování + převoz do jiné ČOV
106 - kompostování + skládkování + rekultivace

## tab.XII
Plán rozvoje pro kraj : Jihomoravský |  |  |  | Provozní skupina : |  | CZ0641.6202.0047.03-Boskovice - část obce Hrádkov
Tab. XII - TECHNICKÉ A FINANČNÍ ÚDAJE KANALIZACÍ
CZ0641.6202.0047.03-Boskovice - část obce Hrádkov
(číslo a název obce)
ID | K | H l a v n í o b j e k t y |  |  |  | stávající objekty |  |  | rekonstrukce |  | nové stavby
|  | 1 čistírny odpadních vod |  |  |  | DHM | rok uved. | posl. rekon. | DHM | rok zaháj. | DHM | rok zaháj.
|  | název | typ ČOV |  | kap. m3/d | mil. Kč | do provozu | /rok zrušení | mil.Kč | /ukončení | mil. Kč | /ukončení
C.S |  | ČOV Hrádkov | čistírna s denitrifikací + nitrifikací + srážením P |  | 449 | 24.804 | 1991 | 1991
2 biologický rybník
|  |  | plocha (ha) |  | kap. EO
3 kanalizační síť
|  |  |  | DN(mm) | délka(km)
K.S |  | KS Hrádkov |  | < 100 | 2.213 |  | 1991 | 2017
4 výtlačné řady
|  |  |  | DN(mm) | délka(km)
V.S |  | Hrádkov z ČS11 |  | < 100 | 0.357
V.S |  | Hrádkov z ČS12 |  | < 100 | 0.192
V.S |  | Hrádkov z ČS13 |  | < 100 | 0.27
5 čerpací stanice
|  |  |  | Qkap(l/s) | h(m)
S.S |  | Hrádkov ČS11 |  | 0 | 0
S.S |  | Hrádkov ČS12 |  | 0 | 0
S.S |  | Hrádkov ČS13 |  | 0 | 0
6 kanalizační přípojky
|  |  |  | počet | délka(km)
S.S |  | přípojky Hrádkov |  | 54 | 0.535 |  | 1991 | 2017
7 jímky
|  |  | typ |  | počet ks
|  | SOUČET |  |  |  | 24.804 |  |  | 0 |  | 0