## tab.VI
Plán rozvoje pro kraj : Jihomoravský
Tab. VI - KANALIZACE - ZÁKLADNÍ ÚDAJE
CZ0641.6202.0047.04 - Boskovice - část obce Mladkov
(provozní skupina)
| jednotky | 2017 | 2020 | 2025 | 2030 | 2035 | 2040 | 2045 | 2050
Celkový počet obyvatel | os. | 311 | 309 | 309 | 308 | 306 | 303 | 301 | 298
Odkanalizování
Počet obyv. napoj na kanalizaci | os. | 288 | 289 | 293 | 295 | 293 | 290 | 288 | 285
Počet obyv. napoj na kanalizaci | % | 92.6045 | 93.5275 | 94.822 | 95.7792 | 95.7516 | 95.7096 | 95.6811 | 95.6376
Přírůstek | os |  | 1 | 4 | 2 | -2 | -3 | -2 | -3
Čištění odpadních vod
Počet obyv. napoj ČOV | os. | 288 | 289 | 293 | 295 | 293 | 290 | 288 | 285
Počet obyv. napoj ČOV | % | 92.6045 | 93.5275 | 94.822 | 95.7792 | 95.7516 | 95.7096 | 95.6811 | 95.6376
Počet obyv. se svozem na ČOV | os. | 23 | 20 | 16 | 13 | 13 | 13 | 13 | 13
Počet obyv. se svozem na ČOV | % | 7.3955 | 6.4725 | 5.178 | 4.2208 | 4.2484 | 4.2904 | 4.3189 | 4.3624
Celková produkce odp. vod | mil. m3/rok | 0.013145 | 0.013079 | 0.013108 | 0.013086 | 0.012999 | 0.012867 | 0.01278 | 0.012648
Odpad. vody čištěné na ČOV | mil. m3/rok | 0.012758 | 0.01278 | 0.012926 | 0.012992 | 0.012904 | 0.012773 | 0.012685 | 0.012554
Odpad. vody čištěné na ČOV | % | 97.0566 | 97.7116 | 98.6078 | 99.2748 | 99.2699 | 99.2625 | 99.2574 | 99.2497
Přírustek odp. vody čištěné na ČOV | mil. m3/rok |  | 2.19e-05 | 0.000146 | 6.57e-05 | -8.76e-05 | -0.0001314 | -8.76e-05 | -0.0001314
Přírustek odp. vody čištěné na ČOV | % |  | 0.17136 | 1.1295 | 0.50571 | -0.67886 | -1.0288 | -0.69058 | -1.0467
Odpad. vody čištěné v septicích | mil. m3/rok | 0 | 0 | 0 | 0 | 0 | 0 | 0 | 0
Odpad. vody čištěné v septicích | % | 0 | 0 | 0 | 0 | 0 | 0 | 0 | 0
Odpad. vody nečištěné | tis. m3/rok | 0.3869 | 0.2993 | 0.1825 | 0.0949 | 0.0949 | 0.0949 | 0.0949 | 0.0949
Odpad. vody nečištěné | % | 2.9434 | 2.2884 | 1.3922 | 0.72518 | 0.73007 | 0.73752 | 0.74258 | 0.75029
Počet ČOV | ks | 0 | 0 | 0 | 0 | 0 | 0 | 0 | 0
Celková kapacita ČOV | m3/d | 0 | 0 | 0 | 0 | 0 | 0 | 0 | 0
Přírůstek | m3/d |  | 0 | 0 | 0 | 0 | 0 | 0 | 0
Přebytek kapacity | m3/d
Nedostatek kapacity | m3/d | 0 | 0 | 0 | 0 | 0 | 0 | 0 | 0
Celková délka nové kanalizace | km | 0 | 0 | 0 | 0.23 | 0.23 | 0.23 | 0.23 | 0.23
Přírůstek | km |  | 0 | 0 | 0.23 | 0 | 0 | 0 | 0
Přírůstek | % |  | 0 | 0 | 4.493 | 0 | 0 | 0 | 0
Celková délka rek. kanalizace | km | 0 | 0 | 0 | 0 | 0 | 0 | 0 | 0
Přírůstek | km |  | 0 | 0 | 0 | 0 | 0 | 0 | 0
Přírůstek | % |  | 0 | 0 | 0 | 0 | 0 | 0 | 0
Produkce zněčištění
BSK5 | t/rok | 7.2241 | 7.219 | 7.2774 | 7.2967 | 7.2478 | 7.1744 | 7.1255 | 7.0522
NL | t/rok | 6.6221 | 6.6174 | 6.6709 | 6.6887 | 6.6438 | 6.5766 | 6.5317 | 6.4645
CHSK | t/rok | 13.3766 | 13.3664 | 13.4734 | 13.5085 | 13.4179 | 13.2822 | 13.1916 | 13.0559
Odstranění znečištění
BSK5 | t/rok | 6.9013 | 6.9178 | 7.0033 | 7.0437 | 6.996 | 6.9244 | 6.8768 | 6.8052
NL | t/rok | 6.2603 | 6.2753 | 6.3529 | 6.3896 | 6.3463 | 6.2814 | 6.2382 | 6.1733
CHSK | t/rok | 12.3468 | 12.3754 | 12.5272 | 12.5985 | 12.5132 | 12.3853 | 12.3001 | 12.1722
Celkové investiční náklady ročně | mil. Kč | 0 | 0 | 70.8333 | 1.4853 | 0 | 0 | 0 | 0
Celkové investiční náklady součtově | mil. Kč | 0 | 0 | 70.8333 | 72.3186 | 72.3186 | 72.3186 | 72.3186 | 72.3186

## tab.IX
Kraj : Jihomoravský |  |  |  |  | Provozní skupina : |  | CZ0641.6202.0047.04 - Boskovice - část obce Mladkov
Tab. IX - KANALIZACE - REKAPITULACE VSTUPNÍCH ÚDAJŮ
CZ0641.6202.0047.04 - Boskovice - část obce Mladkov
(číslo a název obce)
| jedn. | 2017 | 2020 | 2025 | 2030 | 2035 | 2040 | 2045 | 2050
Počet trvale bydl.obyvatel | os. | 296 | 294 | 294 | 293 | 291 | 288 | 286 | 283
Počet osob s ČOP | os. | 15 | 15 | 15 | 15 | 15 | 15 | 15 | 15
ODKANALIZOVÁNÍ OBCE
Rozsah odkanalizování | - | 2017: celá obec
Typ kanalizace | - | 2017: tlaková kanalizace
Počet obyv.napoj.na kanal.
- trvale bydlící | os. | 286 | 287 | 291 | 293 | 291 | 288 | 286 | 283
- počet osob s ČOP | os. | 2 | 2 | 2 | 2 | 2 | 2 | 2 | 2
Počet obyv.nenapoj.na kanal.
- trvale bydlící | os. | 10 | 7 | 3 | 0 | 0 | 0 | 0 | 0
- počet osob s ČOP | os. | 13 | 13 | 13 | 13 | 13 | 13 | 13 | 13
LIKVIDACE ODPADNÍCH VOD
Počet obyv.napoj.na ČOV
- trvale bydlící | os. | 286 | 287 | 291 | 293 | 291 | 288 | 286 | 283
- počet osob s ČOP | os. | 2 | 2 | 2 | 2 | 2 | 2 | 2 | 2
Počet obyv.napoj.na septiky
- trvale bydlící | os. | 0 | 0 | 0 | 0 | 0 | 0 | 0 | 0
- počet osob s ČOP | os. | 0 | 0 | 0 | 0 | 0 | 0 | 0 | 0
Počet obyv.s odvoz OV
- trvale bydlící | os. | 10 | 7 | 3 | 0 | 0 | 0 | 0 | 0
- počet osob s ČOP | os. | 13 | 13 | 13 | 13 | 13 | 13 | 13 | 13
Průmysl,zemědelství,vybavenost | - | 2017: vybavenost
Způsob likvidace | - | obecní ČOV | obecní ČOV | obecní ČOV | obecní ČOV | obecní ČOV | obecní ČOV | obecní ČOV | obecní ČOV
Množství odp.vod | m3/d | 6.22 | 6.18 | 6.18 | 6.16 | 6.12 | 6.06 | 6.02 | 5.96
BSK5 | kg/d | 2.177 | 2.163 | 2.163 | 2.156 | 2.142 | 2.121 | 2.107 | 2.086
NL | kg/d | 1.9956 | 1.9828 | 1.9828 | 1.9763 | 1.9635 | 1.9443 | 1.9314 | 1.9122
CHSK | kg/d | 4.354 | 4.326 | 4.326 | 4.312 | 4.284 | 4.242 | 4.214 | 4.172
N-celk | kg/d | 0.39912 | 0.39655 | 0.39655 | 0.39527 | 0.3927 | 0.38885 | 0.38628 | 0.38243
N-NH4 | kg/d | 0.18867 | 0.18746 | 0.18746 | 0.18685 | 0.18564 | 0.18382 | 0.18261 | 0.18079
N-NO3 | kg/d | 0.036283 | 0.03605 | 0.03605 | 0.035933 | 0.0357 | 0.03535 | 0.035117 | 0.034767
P-celk | kg/d | 0.090708 | 0.090125 | 0.090125 | 0.089833 | 0.08925 | 0.088375 | 0.087792 | 0.086917
Počet ČOV | ks | 0 | 0 | 0 | 0 | 0 | 0 | 0 | 0
Kapacita ČOV | m3/d | 0 | 0 | 0 | 0 | 0 | 0 | 0 | 0
Počet čerpacích stanic | ks | bar: 2017 to 2050
Délka kanal.sítě | km | 4.8891 | 4.8891 | 4.8891 | 5.1191 | 5.1191 | 5.1191 | 5.1191 | 5.1191
Počet kanal.přípojek | ks | 87 | 87 | 87 | 92 | 92 | 92 | 92 | 92
Jímky a septiky | ks | 0 | 0 | 0 | 0 | 0 | 0 | 0 | 0
Mikročistírny | ks | 0 | 0 | 0 | 0 | 0 | 0 | 0 | 0
Vysvětlivka : Počet osob s ČOP = Počet osob s časově omezeným pobytem
|  | 127.581 | 128.2261 | 128.3873 | 128.5486 | 128.7099 | 128.8711 | 129.0324 | 129.1937

## tab.X
Kraj : Jihomoravský | [5 empty] | Provozní skupina: CZ0641.6202.0047.04 - Boskovice - část obce Mladkov
Tab. X - KANALIZACE - BILANCE ODPADNÍCH VOD A ZNEČIŠTĚNÍ
CZ0641.6202.0047.04 - Boskovice - část obce Mladkov
(číslo a název obce)
| jedn. | 2017 | 2020 | 2025 | 2030 | 2035 | 2040 | 2045 | 2050
CELKOVÁ PRODUKCE
odpadních vod | m3/d | 36.0132 | 35.8332 | 35.9132 | 35.8532 | 35.6132 | 35.2532 | 35.0132 | 34.6532
BSK5 | kg/d | 19.792 | 19.778 | 19.938 | 19.991 | 19.857 | 19.656 | 19.522 | 19.321
NL | kg/d | 18.1427 | 18.1298 | 18.2765 | 18.3251 | 18.2023 | 18.018 | 17.8952 | 17.7109
CHSK | kg/d | 36.6482 | 36.6202 | 36.9135 | 37.0095 | 36.7615 | 36.3895 | 36.1415 | 35.7695
Počet EO | os. | 329.8667 | 329.6333 | 332.3 | 333.1833 | 330.95 | 327.6 | 325.3667 | 322.0167
odp.vod likv. na ČOV | m3/d | 34.9532 | 35.0132 | 35.4132 | 35.5932 | 35.3532 | 34.9932 | 34.7532 | 34.3932
odp.vod likv. v septicích | m3/d | 0 | 0 | 0 | 0 | 0 | 0 | 0 | 0
odp.vod likv. jiným způsobem | m3/d | 1.06 | 0.82 | 0.5 | 0.26 | 0.26 | 0.26 | 0.26 | 0.26
PŘÍSUN ODP. VOD Z JINÝCH LOKALIT
množství odpadních vod | m3/d | 0 | 0 | 0 | 0 | 0 | 0 | 0 | 0
BSK5 | kg/d | 0 | 0 | 0 | 0 | 0 | 0 | 0 | 0
NL | kg/d | 0 | 0 | 0 | 0 | 0 | 0 | 0 | 0
CHSK | kg/d | 0 | 0 | 0 | 0 | 0 | 0 | 0 | 0
ODVEDENÍ ODP. VOD NA JINÉ LOKALITY
množství odpadních vod | m3/d | 34.9532 | 35.0132 | 35.4132 | 35.5932 | 35.3532 | 34.9932 | 34.7532 | 34.3932
BSK5 | kg/d | 19.397 | 19.443 | 19.683 | 19.796 | 19.662 | 19.461 | 19.327 | 19.126
NL | kg/d | 17.7806 | 17.8228 | 18.0428 | 18.1463 | 18.0235 | 17.8393 | 17.7164 | 17.5322
CHSK | kg/d | 35.924 | 36.006 | 36.446 | 36.652 | 36.404 | 36.032 | 35.784 | 35.412
PŘÍTOK NA ČOV
množství odpadních vod | m3/d
BSK5 | kg/d
NL | kg/d
CHSK | kg/d
Počet EO | os
Typ ČOV | -
Dočištění - snížení BSK5 | -
Denitrifikace | -
Odstraňování fosforu | -
množství odpadních vod | m3/d
ODSTRANĚNÉ ZNEČIŠTĚNÍ
BSK5 | kg/d | 18.9077 | 18.9528 | 19.1872 | 19.2977 | 19.1671 | 18.9711 | 18.8405 | 18.6445
NL | kg/d | 17.1514 | 17.1925 | 17.4053 | 17.5057 | 17.3871 | 17.2094 | 17.0909 | 16.9131
CHSK | kg/d | 33.8268 | 33.9052 | 34.3212 | 34.5164 | 34.2828 | 33.9324 | 33.6988 | 33.3484
ZBYTKOVÉ ZNEČIŠTĚNÍ
BSK5 | kg/d | 0.48934 | 0.49018 | 0.49578 | 0.4983 | 0.49494 | 0.4899 | 0.48654 | 0.4815
NL | kg/d | 0.62916 | 0.63024 | 0.63744 | 0.64068 | 0.63636 | 0.62988 | 0.62556 | 0.61908
CHSK | kg/d | 2.0972 | 2.1008 | 2.1248 | 2.1356 | 2.1212 | 2.0996 | 2.0852 | 2.0636
Produkce kalů | m3/r | 230.0431 | 230.5926 | 233.4445 | 234.7886 | 233.1992 | 230.815 | 229.2255 | 226.8414
Způsob likvidace kalů | -
Množství kalu po odvodnění | m3/r | 55.2104 | 55.3422 | 56.0267 | 56.3493 | 55.9678 | 55.3956 | 55.0141 | 54.4419
Typ čistírny odpadních vod: |  | 2030: Způsoby likvidace kalů:
0 - neurčeno |  | 2017: 10 - aktivační s nitrifikací; 2030: 0 - neurčeno
1 - septik |  | 2017: 11 - aktivační s denitrif. a nitrif.; 2030: 1 - přímá aplikace na zemědělské a lesní půdě
2 - septik s dočištěním |  | 2017: 12 - čist. s biologickými filtry; 2030: 2 - kompostování
3 - domovní mikročistírna - disky |  | 2017: 13 - aktivační čistírna a rybník; 2030: 3 - skládkování
4 - domovní mikročistírna - filtry |  | 2017: 14 - aktiv. č. s nitrif. a rybník; 2030: 4 - spalování
5 - kořenová čistírna |  | 2017: 15 - aktiv. č. s nitr. a mikrosíty; 2030: 5 - rekultivace
6 - stabilizační nádrž |  | 2017: 16 - aktivač. č. a rycholfiltrace; 2030: 6 - převoz do jiné ČOV ke zpracování
7 - čistírna s biokontaktory |  | 2017: 17 - č. s nitrif. a srážením P; 2030: 101 - přímá aplikace na zemědělské a lesní půdě + kompostování
8 - malá aktiv. čistírna s nitrifikací |  | 2017: 18 - č. s denitrif. + nitr. + sráž. P; 2030: 102 - přímá aplikace na zemědělské a lesní půdě + skládkování
9 - aktivační čistírna |  | 2017: 19 - č. s denit., nitr., sráž. P, filtr.; 2030: 103 - kompostování + spalování
104 - skládkování + převoz do jiné ČOV
105 - přímá aplikace na zem. a les. půdě + kompostování + převoz do jiné ČOV
106 - kompostování + skládkování + rekultivace

## tab.XII
Plán rozvoje pro kraj : Jihomoravský |  |  |  | Provozní skupina : |  | CZ0641.6202.0047.04-Boskovice - část obce Mladkov
Tab. XII - TECHNICKÉ A FINANČNÍ ÚDAJE KANALIZACÍ
CZ0641.6202.0047.04-Boskovice - část obce Mladkov
(číslo a název obce)
ID | K | H l a v n í o b j e k t y |  |  |  | stávající objekty |  |  | rekonstrukce |  | nové stavby
|  | 1 čistírny odpadních vod |  |  |  | DHM | rok uved. | posl. rekon. | DHM | rok zaháj. | DHM | rok zaháj.
|  | název | typ ČOV |  | kap. m3/d | mil. Kč | do provozu | /rok zrušení | mil.Kč | /ukončení | mil. Kč | /ukončení
2 biologický rybník
|  |  | plocha (ha) |  | kap. EO
3 kanalizační síť
|  |  |  | DN(mm) | délka(km)
K.S |  | KS Mladkov |  | < 100 | 2.9041 |  | 2013 | 2014
K.N |  | Dostavba KS Mladkov |  | < 100 | 0.23 | [5 empty] | 1.3225 | 2028/2030
4 výtlačné řady
|  |  |  | DN(mm) | délka(km)
V.S |  | Mladkov z ČS01 |  | < 100 | 1.985 |  | 2013 | 2014
5 čerpací stanice
|  |  |  | Qkap(l/s) | h(m)
S.S |  | Mladkov ČS01 |  | 2 | 70 |  | 2013 | 2014
6 kanalizační přípojky
|  |  |  | počet | délka(km)
S.S |  | přípojky Mladkov |  | 87 | 0.87 |  | 2013 | 2014
S.N |  | přípojky Mladkov |  | 5 | 0.04 | [5 empty] | 0.1628 | 2028/2030
7 jímky
|  |  | typ |  | počet ks
|  | SOUČET |  |  |  | 0 |  |  | 0 |  | 1.4853