## tab.VI
Plán rozvoje pro kraj : Jihomoravský
Tab. VI - KANALIZACE - ZÁKLADNÍ ÚDAJE
CZ0641.6202.0047.05 - Boskovice - část obce Vratíkov
(provozní skupina)
| jednotky | 2017 | 2020 | 2025 | 2030 | 2035 | 2040 | 2045 | 2050
Celkový počet obyvatel | os. | 264 | 262 | 262 | 261 | 259 | 257 | 255 | 252
Odkanalizování
Počet obyv. napoj na kanalizaci | os. | 245 | 245 | 248 | 249 | 247 | 245 | 243 | 241
Počet obyv. napoj na kanalizaci | % | 92.803 | 93.5115 | 94.6565 | 95.4023 | 95.3668 | 95.3307 | 95.2941 | 95.6349
Přírůstek | os |  | 0 | 3 | 1 | -2 | -2 | -2 | -2
Čištění odpadních vod
Počet obyv. napoj ČOV | os. | 245 | 245 | 248 | 249 | 247 | 245 | 243 | 241
Počet obyv. napoj ČOV | % | 92.803 | 93.5115 | 94.6565 | 95.4023 | 95.3668 | 95.3307 | 95.2941 | 95.6349
Počet obyv. se svozem na ČOV | os. | 19 | 17 | 14 | 12 | 12 | 12 | 12 | 11
Počet obyv. se svozem na ČOV | % | 7.197 | 6.4885 | 5.3435 | 4.5977 | 4.6332 | 4.6693 | 4.7059 | 4.3651
Celková produkce odp. vod | mil. m3/rok | 0.011242 | 0.011169 | 0.011191 | 0.011161 | 0.011074 | 0.010986 | 0.010899 | 0.010774
Odpad. vody čištěné na ČOV | mil. m3/rok | 0.010687 | 0.010672 | 0.010782 | 0.010811 | 0.010723 | 0.010636 | 0.010548 | 0.010453
Odpad. vody čištěné na ČOV | % | 95.0648 | 95.5554 | 96.3469 | 96.8606 | 96.8358 | 96.8105 | 96.7849 | 97.0189
Přírustek odp. vody čištěné na ČOV | mil. m3/rok |  | -1.46e-05 | 0.0001095 | 2.92e-05 | -8.76e-05 | -8.76e-05 | -8.76e-05 | -9.49e-05
Přírustek odp. vody čištěné na ČOV | % |  | -0.1368 | 1.0156 | 0.2701 | -0.81691 | -0.82364 | -0.83048 | -0.90785
Odpad. vody čištěné v septicích | mil. m3/rok | 0 | 0 | 0 | 0 | 0 | 0 | 0 | 0
Odpad. vody čištěné v septicích | % | 0 | 0 | 0 | 0 | 0 | 0 | 0 | 0
Odpad. vody nečištěné | tis. m3/rok | 0.5548 | 0.4964 | 0.4088 | 0.3504 | 0.3504 | 0.3504 | 0.3504 | 0.3212
Odpad. vody nečištěné | % | 4.9352 | 4.4446 | 3.6531 | 3.1394 | 3.1642 | 3.1895 | 3.2151 | 2.9811
Počet ČOV | ks | 0 | 0 | 0 | 0 | 0 | 0 | 0 | 0
Celková kapacita ČOV | m3/d | 0 | 0 | 0 | 0 | 0 | 0 | 0 | 0
Přírůstek | m3/d |  | 0 | 0 | 0 | 0 | 0 | 0 | 0
Přebytek kapacity | m3/d
Nedostatek kapacity | m3/d | 0 | 0 | 0 | 0 | 0 | 0 | 0 | 0
Celková délka nové kanalizace | km | 0 | 0 | 0 | 0 | 0 | 0 | 0 | 0
Přírůstek | km |  | 0 | 0 | 0 | 0 | 0 | 0 | 0
Přírůstek | % |  | 0 | 0 | 0 | 0 | 0 | 0 | 0
Celková délka rek. kanalizace | km | 0 | 0 | 0 | 0 | 0 | 0 | 0 | 0
Přírůstek | km |  | 0 | 0 | 0 | 0 | 0 | 0 | 0
Přírůstek | % |  | 0 | 0 | 0 | 0 | 0 | 0 | 0
Produkce zněčištění
BSK5 | t/rok | 6.0145 | 5.9948 | 6.0386 | 6.0433 | 5.9944 | 5.9455 | 5.8966 | 5.8378
NL | t/rok | 5.5133 | 5.4952 | 5.5353 | 5.5397 | 5.4949 | 5.45 | 5.4052 | 5.3513
CHSK | t/rok | 11.1389 | 11.102 | 11.1823 | 11.1905 | 11.1 | 11.0095 | 10.919 | 10.81
Odstranění znečištění
BSK5 | t/rok | 5.6834 | 5.6786 | 5.7423 | 5.7611 | 5.7138 | 5.6664 | 5.6191 | 5.5694
NL | t/rok | 5.1724 | 5.168 | 5.226 | 5.2432 | 5.2001 | 5.157 | 5.1139 | 5.0687
CHSK | t/rok | 10.1366 | 10.1274 | 10.2402 | 10.2732 | 10.1888 | 10.1044 | 10.02 | 9.931
Celkové investiční náklady ročně | mil. Kč | 0 | 0 | 0 | 0 | 0 | 0 | 0 | 0
Celkové investiční náklady součtově | mil. Kč | 0 | 0 | 0 | 0 | 0 | 0 | 0 | 0

## tab.IX
Kraj : Jihomoravský |  |  |  |  | Provozní skupina : |  | CZ0641.6202.0047.05 - Boskovice - část obce Vratíkov
Tab. IX - KANALIZACE - REKAPITULACE VSTUPNÍCH ÚDAJŮ
CZ0641.6202.0047.05 - Boskovice - část obce Vratíkov
(číslo a název obce)
| jedn. | 2017 | 2020 | 2025 | 2030 | 2035 | 2040 | 2045 | 2050
Počet trvale bydl.obyvatel | os. | 249 | 247 | 247 | 246 | 244 | 242 | 240 | 237
Počet osob s ČOP | os. | 15 | 15 | 15 | 15 | 15 | 15 | 15 | 15
ODKANALIZOVÁNÍ OBCE
Rozsah odkanalizování | - | 2017: celá obec
Typ kanalizace | - | 2017: splašková kanalizace
Počet obyv.napoj.na kanal.
- trvale bydlící | os. | 230 | 230 | 233 | 234 | 232 | 230 | 228 | 226
- počet osob s ČOP | os. | 15 | 15 | 15 | 15 | 15 | 15 | 15 | 15
Počet obyv.nenapoj.na kanal.
- trvale bydlící | os. | 19 | 17 | 14 | 12 | 12 | 12 | 12 | 11
- počet osob s ČOP | os. | 0 | 0 | 0 | 0 | 0 | 0 | 0 | 0
LIKVIDACE ODPADNÍCH VOD
Počet obyv.napoj.na ČOV
- trvale bydlící | os. | 230 | 230 | 233 | 234 | 232 | 230 | 228 | 226
- počet osob s ČOP | os. | 15 | 15 | 15 | 15 | 15 | 15 | 15 | 15
Počet obyv.napoj.na septiky
- trvale bydlící | os. | 0 | 0 | 0 | 0 | 0 | 0 | 0 | 0
- počet osob s ČOP | os. | 0 | 0 | 0 | 0 | 0 | 0 | 0 | 0
Počet obyv.s odvoz OV
- trvale bydlící | os. | 19 | 17 | 14 | 12 | 12 | 12 | 12 | 11
- počet osob s ČOP | os. | 0 | 0 | 0 | 0 | 0 | 0 | 0 | 0
Průmysl,zemědelství,vybavenost | - | 2017: vybavenost
Způsob likvidace | - | obecní ČOV | obecní ČOV | obecní ČOV | obecní ČOV | obecní ČOV | obecní ČOV | obecní ČOV | obecní ČOV
Množství odp.vod | m3/d | 5.28 | 5.24 | 5.24 | 5.22 | 5.18 | 5.14 | 5.1 | 5.04
BSK5 | kg/d | 1.848 | 1.834 | 1.834 | 1.827 | 1.813 | 1.799 | 1.785 | 1.764
NL | kg/d | 1.694 | 1.6812 | 1.6812 | 1.6748 | 1.6619 | 1.6491 | 1.6363 | 1.617
CHSK | kg/d | 3.696 | 3.668 | 3.668 | 3.654 | 3.626 | 3.598 | 3.57 | 3.528
N-celk | kg/d | 0.3388 | 0.33623 | 0.33623 | 0.33495 | 0.33238 | 0.32982 | 0.32725 | 0.3234
N-NH4 | kg/d | 0.16016 | 0.15895 | 0.15895 | 0.15834 | 0.15713 | 0.15591 | 0.1547 | 0.15288
N-NO3 | kg/d | 0.0308 | 0.030567 | 0.030567 | 0.03045 | 0.030217 | 0.029983 | 0.02975 | 0.0294
P-celk | kg/d | 0.077 | 0.076417 | 0.076417 | 0.076125 | 0.075542 | 0.074958 | 0.074375 | 0.0735
Počet ČOV | ks | 0 | 0 | 0 | 0 | 0 | 0 | 0 | 0
Kapacita ČOV | m3/d | 0 | 0 | 0 | 0 | 0 | 0 | 0 | 0
Počet čerpacích stanic | ks | 3 | 3 | 3 | 3 | 3 | 3 | 3 | 3
Délka kanal.sítě | km | 5.191 | 5.191 | 5.191 | 5.191 | 5.191 | 5.191 | 5.191 | 5.191
Počet kanal.přípojek | ks | 74 | 74 | 74 | 74 | 74 | 74 | 74 | 74
Jímky a septiky | ks | 0 | 0 | 0 | 0 | 0 | 0 | 0 | 0
Mikročistírny | ks | 0 | 0 | 0 | 0 | 0 | 0 | 0 | 0
Vysvětlivka : Počet osob s ČOP = Počet osob s časově omezeným pobytem
|  | 127.581 | 128.2261 | 128.3873 | 128.5486 | 128.7099 | 128.8711 | 129.0324 | 129.1937

## tab.X
Kraj : Jihomoravský | [5 empty] | Provozní skupina: CZ0641.6202.0047.05 - Boskovice - část obce Vratíkov
Tab. X - KANALIZACE - BILANCE ODPADNÍCH VOD A ZNEČIŠTĚNÍ
CZ0641.6202.0047.05 - Boskovice - část obce Vratíkov
(číslo a název obce)
| jedn. | 2017 | 2020 | 2025 | 2030 | 2035 | 2040 | 2045 | 2050
CELKOVÁ PRODUKCE
odpadních vod | m3/d | 30.799 | 30.599 | 30.659 | 30.579 | 30.339 | 30.099 | 29.859 | 29.519
BSK5 | kg/d | 16.478 | 16.424 | 16.544 | 16.557 | 16.423 | 16.289 | 16.155 | 15.994
NL | kg/d | 15.1048 | 15.0553 | 15.1653 | 15.1773 | 15.0544 | 14.9316 | 14.8088 | 14.6612
CHSK | kg/d | 30.5177 | 30.4163 | 30.6363 | 30.659 | 30.411 | 30.163 | 29.915 | 29.6163
Počet EO | os. | 274.6333 | 273.7333 | 275.7333 | 275.95 | 273.7167 | 271.4833 | 269.25 | 266.5667
odp.vod likv. na ČOV | m3/d | 29.279 | 29.239 | 29.539 | 29.619 | 29.379 | 29.139 | 28.899 | 28.639
odp.vod likv. v septicích | m3/d | 0 | 0 | 0 | 0 | 0 | 0 | 0 | 0
odp.vod likv. jiným způsobem | m3/d | 1.52 | 1.36 | 1.12 | 0.96 | 0.96 | 0.96 | 0.96 | 0.88
PŘÍSUN ODP. VOD Z JINÝCH LOKALIT
množství odpadních vod | m3/d | 0 | 0 | 0 | 0 | 0 | 0 | 0 | 0
BSK5 | kg/d | 0 | 0 | 0 | 0 | 0 | 0 | 0 | 0
NL | kg/d | 0 | 0 | 0 | 0 | 0 | 0 | 0 | 0
CHSK | kg/d | 0 | 0 | 0 | 0 | 0 | 0 | 0 | 0
ODVEDENÍ ODP. VOD NA JINÉ LOKALITY
množství odpadních vod | m3/d | 29.279 | 29.239 | 29.539 | 29.619 | 29.379 | 29.139 | 28.899 | 28.639
BSK5 | kg/d | 16.098 | 16.084 | 16.264 | 16.317 | 16.183 | 16.049 | 15.915 | 15.774
NL | kg/d | 14.7565 | 14.7437 | 14.9087 | 14.9573 | 14.8344 | 14.7116 | 14.5888 | 14.4595
CHSK | kg/d | 29.821 | 29.793 | 30.123 | 30.219 | 29.971 | 29.723 | 29.475 | 29.213
PŘÍTOK NA ČOV
množství odpadních vod | m3/d
BSK5 | kg/d
NL | kg/d
CHSK | kg/d
Počet EO | os
Typ ČOV | -
Dočištění - snížení BSK5 | -
Denitrifikace | -
Odstraňování fosforu | -
množství odpadních vod | m3/d
ODSTRANĚNÉ ZNEČIŠTĚNÍ
BSK5 | kg/d | 15.571 | 15.5577 | 15.7323 | 15.7839 | 15.6542 | 15.5245 | 15.3948 | 15.2585
NL | kg/d | 14.1709 | 14.1589 | 14.3179 | 14.3649 | 14.2468 | 14.1288 | 14.0108 | 13.8867
CHSK | kg/d | 27.7715 | 27.7463 | 28.0553 | 28.1457 | 27.9145 | 27.6833 | 27.4521 | 27.2083
ZBYTKOVÉ ZNEČIŠTĚNÍ
BSK5 | kg/d | 0.52702 | 0.5263 | 0.5317 | 0.53314 | 0.52882 | 0.5245 | 0.52018 | 0.5155
NL | kg/d | 0.58558 | 0.58478 | 0.59078 | 0.59238 | 0.58758 | 0.58278 | 0.57798 | 0.57278
CHSK | kg/d | 2.0495 | 2.0467 | 2.0677 | 2.0733 | 2.0565 | 2.0397 | 2.0229 | 2.0047
Produkce kalů | m3/r | 189.4469 | 189.2853 | 191.4096 | 192.0369 | 190.4592 | 188.8814 | 187.3036 | 185.6451
Způsob likvidace kalů | -
Množství kalu po odvodnění | m3/r | 45.4673 | 45.4285 | 45.9383 | 46.0889 | 45.7102 | 45.3315 | 44.9529 | 44.5548
Typ čistírny odpadních vod: |  | 2030: Způsoby likvidace kalů:
0 - neurčeno |  | 2017: 10 - aktivační s nitrifikací; 2030: 0 - neurčeno
1 - septik |  | 2017: 11 - aktivační s denitrif. a nitrif.; 2030: 1 - přímá aplikace na zemědělské a lesní půdě
2 - septik s dočištěním |  | 2017: 12 - čist. s biologickými filtry; 2030: 2 - kompostování
3 - domovní mikročistírna - disky |  | 2017: 13 - aktivační čistírna a rybník; 2030: 3 - skládkování
4 - domovní mikročistírna - filtry |  | 2017: 14 - aktiv. č. s nitrif. a rybník; 2030: 4 - spalování
5 - kořenová čistírna |  | 2017: 15 - aktiv. č. s nitr. a mikrosíty; 2030: 5 - rekultivace
6 - stabilizační nádrž |  | 2017: 16 - aktivač. č. a rycholfiltrace; 2030: 6 - převoz do jiné ČOV ke zpracování
7 - čistírna s biokontaktory |  | 2017: 17 - č. s nitrif. a srážením P; 2030: 101 - přímá aplikace na zemědělské a lesní půdě + kompostování
8 - malá aktiv. čistírna s nitrifikací |  | 2017: 18 - č. s denitrif. + nitr. + sráž. P; 2030: 102 - přímá aplikace na zemědělské a lesní půdě + skládkování
9 - aktivační čistírna |  | 2017: 19 - č. s denit., nitr., sráž. P, filtr.; 2030: 103 - kompostování + spalování
104 - skládkování + převoz do jiné ČOV
105 - přímá aplikace na zem. a les. půdě + kompostování + převoz do jiné ČOV
106 - kompostování + skládkování + rekultivace

## tab.XII
Plán rozvoje pro kraj : Jihomoravský |  |  |  | Provozní skupina : |  | CZ0641.6202.0047.05-Boskovice - část obce Vratíkov
Tab. XII - TECHNICKÉ A FINANČNÍ ÚDAJE KANALIZACÍ
CZ0641.6202.0047.05-Boskovice - část obce Vratíkov
(číslo a název obce)
ID | K | H l a v n í o b j e k t y |  |  |  | stávající objekty |  |  | rekonstrukce |  | nové stavby
|  | 1 čistírny odpadních vod |  |  |  | DHM | rok uved. | posl. rekon. | DHM | rok zaháj. | DHM | rok zaháj.
|  | název | typ ČOV |  | kap. m3/d | mil. Kč | do provozu | /rok zrušení | mil.Kč | /ukončení | mil. Kč | /ukončení
2 biologický rybník
|  |  | plocha (ha) |  | kap. EO
3 kanalizační síť
|  |  |  | DN(mm) | délka(km)
K.S |  | KS Vratíkov |  | < 100 | 2.241 |  | 1981 | 2017
4 výtlačné řady
|  |  |  | DN(mm) | délka(km)
V.S |  | Vratíkov z ČS01 centrální |  | < 100 | 1.251
V.S |  | Vratíkov z ČS02 centrální |  | < 100 | 1.371
V.S |  | Vratíkov z ČS03 |  | < 100 | 0.328
5 čerpací stanice
|  |  |  | Qkap(l/s) | h(m)
S.S |  | Vratíkov ČS01 centrální |  | 0 | 0
S.S |  | Vratíkov ČS02 centrální |  | 0 | 0
S.S |  | Vratíkov ČS03 |  | 0 | 0
6 kanalizační přípojky
|  |  |  | počet | délka(km)
S.S |  | přípojky Vratíkov |  | 74 | 0.732 |  | 1981 | 2017
7 jímky
|  |  | typ |  | počet ks
|  | SOUČET |  |  |  | 0 |  |  | 0 |  | 0