## tab.VI
Plán rozvoje pro kraj : Jihomoravský
Tab. VI - KANALIZACE - ZÁKLADNÍ ÚDAJE
CZ0641.6202.0048.01 - Cetkovice
(provozní skupina)
| jednotky | 2017 | 2020 | 2025 | 2030 | 2035 | 2040 | 2045 | 2050
Celkový počet obyvatel | os. | 781 | 776 | 775 | 772 | 767 | 760 | 754 | 747
Odkanalizování
Počet obyv. napoj na kanalizaci | os. | 741 | 736 | 735 | 732 | 727 | 720 | 714 | 707
Počet obyv. napoj na kanalizaci | % | 94.8784 | 94.8454 | 94.8387 | 94.8187 | 94.7849 | 94.7368 | 94.695 | 94.6452
Přírůstek | os |  | -5 | -1 | -3 | -5 | -7 | -6 | -7
Čištění odpadních vod
Počet obyv. napoj ČOV | os. | 741 | 736 | 735 | 732 | 727 | 720 | 714 | 707
Počet obyv. napoj ČOV | % | 94.8784 | 94.8454 | 94.8387 | 94.8187 | 94.7849 | 94.7368 | 94.695 | 94.6452
Počet obyv. se svozem na ČOV | os. | 40 | 40 | 40 | 40 | 40 | 40 | 40 | 40
Počet obyv. se svozem na ČOV | % | 5.1216 | 5.1546 | 5.1613 | 5.1813 | 5.2151 | 5.2632 | 5.305 | 5.3548
Celková produkce odp. vod | mil. m3/rok | 0.03304 | 0.032821 | 0.032777 | 0.032646 | 0.032427 | 0.03212 | 0.031857 | 0.031551
Odpad. vody čištěné na ČOV | mil. m3/rok | 0.032748 | 0.032529 | 0.032485 | 0.032354 | 0.032135 | 0.031828 | 0.031565 | 0.031259
Odpad. vody čištěné na ČOV | % | 99.1162 | 99.1103 | 99.1091 | 99.1055 | 99.0995 | 99.0909 | 99.0834 | 99.0745
Přírustek odp. vody čištěné na ČOV | mil. m3/rok |  | -0.000219 | -4.38e-05 | -0.0001314 | -0.000219 | -0.0003066 | -0.0002628 | -0.0003066
Přírustek odp. vody čištěné na ČOV | % |  | -0.67325 | -0.13483 | -0.40614 | -0.68151 | -0.9633 | -0.83256 | -0.98085
Odpad. vody čištěné v septicích | mil. m3/rok | 0 | 0 | 0 | 0 | 0 | 0 | 0 | 0
Odpad. vody čištěné v septicích | % | 0 | 0 | 0 | 0 | 0 | 0 | 0 | 0
Odpad. vody nečištěné | tis. m3/rok | 0.292 | 0.292 | 0.292 | 0.292 | 0.292 | 0.292 | 0.292 | 0.292
Odpad. vody nečištěné | % | 0.88378 | 0.88968 | 0.89087 | 0.89445 | 0.9005 | 0.90909 | 0.91659 | 0.9255
Počet ČOV | ks | bar: 2017 to 2050
Celková kapacita ČOV | m3/d | 123.7 | 123.7 | 123.7 | 123.7 | 123.7 | 123.7 | 123.7 | 123.7
Přírůstek | m3/d |  | 0 | 0 | 0 | 0 | 0 | 0 | 0
Přebytek kapacity | m3/d | 123.7 | 123.7 | 123.7 | 123.7 | 123.7 | 123.7 | 123.7 | 123.7
Nedostatek kapacity | m3/d
Celková délka nové kanalizace | km | 0 | 0 | 0 | 0 | 0 | 0 | 0 | 0
Přírůstek | km |  | 0 | 0 | 0 | 0 | 0 | 0 | 0
Přírůstek | % |  | 0 | 0 | 0 | 0 | 0 | 0 | 0
Celková délka rek. kanalizace | km | 0 | 0 | 0 | 2.035 | 2.035 | 2.035 | 2.035 | 2.035
Přírůstek | km |  | 0 | 0 | 2.035 | 0 | 0 | 0 | 0
Přírůstek | % |  | 0 | 0 | 29.289 | 0 | 0 | 0 | 0
Produkce zněčištění
BSK5 | t/rok | 18.4424 | 18.3201 | 18.2956 | 18.2223 | 18.1 | 17.9288 | 17.7821 | 17.6109
NL | t/rok | 16.9055 | 16.7934 | 16.771 | 16.7037 | 16.5917 | 16.4347 | 16.3002 | 16.1433
CHSK | t/rok | 34.1436 | 33.9173 | 33.872 | 33.7362 | 33.5099 | 33.1931 | 32.9215 | 32.6047
Odstranění znečištění
BSK5 | t/rok | 17.5029 | 17.3854 | 17.362 | 17.2915 | 17.174 | 17.0096 | 16.8686 | 16.7042
NL | t/rok | 15.886 | 15.7794 | 15.7581 | 15.6941 | 15.5875 | 15.4383 | 15.3104 | 15.1611
CHSK | t/rok | 31.286 | 31.0761 | 31.0341 | 30.9082 | 30.6983 | 30.4045 | 30.1527 | 29.8588
Celkové investiční náklady ročně | mil. Kč | 0 | 0 | 7.0618 | 7.0618 | 0 | 0 | 3.0252 | 3.0252
Celkové investiční náklady součtově | mil. Kč | 0 | 0 | 7.0618 | 14.1237 | 14.1237 | 14.1237 | 17.1489 | 20.1742

## tab.IX
Kraj : Jihomoravský |  |  |  |  | Provozní skupina : |  | CZ0641.6202.0048.01 - Cetkovice
Tab. IX - KANALIZACE - REKAPITULACE VSTUPNÍCH ÚDAJŮ
CZ0641.6202.0048.01 - Cetkovice
(číslo a název obce)
| jedn. | 2017 | 2020 | 2025 | 2030 | 2035 | 2040 | 2045 | 2050
Počet trvale bydl.obyvatel | os. | 741 | 736 | 735 | 732 | 727 | 720 | 714 | 707
Počet osob s ČOP | os. | 40 | 40 | 40 | 40 | 40 | 40 | 40 | 40
ODKANALIZOVÁNÍ OBCE
Rozsah odkanalizování | - | 2017: celá obec
Typ kanalizace | - | 2017: jednotná kanalizace
Počet obyv.napoj.na kanal.
- trvale bydlící | os. | 741 | 736 | 735 | 732 | 727 | 720 | 714 | 707
- počet osob s ČOP | os. | 0 | 0 | 0 | 0 | 0 | 0 | 0 | 0
Počet obyv.nenapoj.na kanal.
- trvale bydlící | os. | 0 | 0 | 0 | 0 | 0 | 0 | 0 | 0
- počet osob s ČOP | os. | 40 | 40 | 40 | 40 | 40 | 40 | 40 | 40
LIKVIDACE ODPADNÍCH VOD
Počet obyv.napoj.na ČOV
- trvale bydlící | os. | 741 | 736 | 735 | 732 | 727 | 720 | 714 | 707
- počet osob s ČOP | os. | 0 | 0 | 0 | 0 | 0 | 0 | 0 | 0
Počet obyv.napoj.na septiky
- trvale bydlící | os. | 0 | 0 | 0 | 0 | 0 | 0 | 0 | 0
- počet osob s ČOP | os. | 0 | 0 | 0 | 0 | 0 | 0 | 0 | 0
Počet obyv.s odvoz OV
- trvale bydlící | os. | 0 | 0 | 0 | 0 | 0 | 0 | 0 | 0
- počet osob s ČOP | os. | 40 | 40 | 40 | 40 | 40 | 40 | 40 | 40
Průmysl,zemědelství,vybavenost | - | 2017: vybavenost
Způsob likvidace | - | obecní ČOV | obecní ČOV | obecní ČOV | obecní ČOV | obecní ČOV | obecní ČOV | obecní ČOV | obecní ČOV
Množství odp.vod | m3/d | 15.62 | 15.52 | 15.5 | 15.44 | 15.34 | 15.2 | 15.08 | 14.94
BSK5 | kg/d | 5.467 | 5.432 | 5.425 | 5.404 | 5.369 | 5.32 | 5.278 | 5.229
NL | kg/d | 5.0114 | 4.9793 | 4.9729 | 4.9537 | 4.9216 | 4.8767 | 4.8382 | 4.7933
CHSK | kg/d | 10.934 | 10.864 | 10.85 | 10.808 | 10.738 | 10.64 | 10.556 | 10.458
N-celk | kg/d | 1.0023 | 0.99587 | 0.99458 | 0.99073 | 0.98432 | 0.97533 | 0.96763 | 0.95865
N-NH4 | kg/d | 0.47381 | 0.47077 | 0.47017 | 0.46835 | 0.46531 | 0.46107 | 0.45743 | 0.45318
N-NO3 | kg/d | 0.091117 | 0.090533 | 0.090417 | 0.090067 | 0.089483 | 0.088667 | 0.087967 | 0.08715
P-celk | kg/d | 0.22779 | 0.22633 | 0.22604 | 0.22517 | 0.22371 | 0.22167 | 0.21992 | 0.21788
Počet ČOV | ks | bar: 2017 to 2050
Kapacita ČOV | m3/d | 123.7 | 123.7 | 123.7 | 123.7 | 123.7 | 123.7 | 123.7 | 123.7
Počet čerpacích stanic | ks | 0 | 0 | 0 | 0 | 0 | 0 | 0 | 0
Délka kanal.sítě | km | 6.948 | 6.948 | 6.948 | 6.948 | 6.948 | 6.948 | 6.948 | 6.948
Počet kanal.přípojek | ks | 251 | 251 | 251 | 251 | 251 | 251 | 251 | 251
Jímky a septiky | ks | 0 | 0 | 0 | 0 | 0 | 0 | 0 | 0
Mikročistírny | ks | 0 | 0 | 0 | 0 | 0 | 0 | 0 | 0
Vysvětlivka : Počet osob s ČOP = Počet osob s časově omezeným pobytem
|  | 127.581 | 128.2261 | 128.3873 | 128.5486 | 128.7099 | 128.8711 | 129.0324 | 129.1937

## tab.X
Kraj : Jihomoravský | [5 empty] | Provozní skupina: CZ0641.6202.0048.01 - Cetkovice
Tab. X - KANALIZACE - BILANCE ODPADNÍCH VOD A ZNEČIŠTĚNÍ
CZ0641.6202.0048.01 - Cetkovice
(číslo a název obce)
| jedn. | 2017 | 2020 | 2025 | 2030 | 2035 | 2040 | 2045 | 2050
CELKOVÁ PRODUKCE
odpadních vod | m3/d | 90.52 | 89.92 | 89.8 | 89.44 | 88.84 | 88 | 87.28 | 86.44
BSK5 | kg/d | 50.527 | 50.192 | 50.125 | 49.924 | 49.589 | 49.12 | 48.718 | 48.249
NL | kg/d | 46.3164 | 46.0093 | 45.9479 | 45.7637 | 45.4566 | 45.0267 | 44.6582 | 44.2283
CHSK | kg/d | 93.544 | 92.924 | 92.8 | 92.428 | 91.808 | 90.94 | 90.196 | 89.328
Počet EO | os. | 842.1167 | 836.5333 | 835.4167 | 832.0667 | 826.4833 | 818.6667 | 811.9667 | 804.15
odp.vod likv. na ČOV | m3/d | 89.72 | 89.12 | 89 | 88.64 | 88.04 | 87.2 | 86.48 | 85.64
odp.vod likv. v septicích | m3/d | 0 | 0 | 0 | 0 | 0 | 0 | 0 | 0
odp.vod likv. jiným způsobem | m3/d | 0.8 | 0.8 | 0.8 | 0.8 | 0.8 | 0.8 | 0.8 | 0.8
PŘÍSUN ODP. VOD Z JINÝCH LOKALIT
množství odpadních vod | m3/d | 0 | 0 | 0 | 0 | 0 | 0 | 0 | 0
BSK5 | kg/d | 0 | 0 | 0 | 0 | 0 | 0 | 0 | 0
NL | kg/d | 0 | 0 | 0 | 0 | 0 | 0 | 0 | 0
CHSK | kg/d | 0 | 0 | 0 | 0 | 0 | 0 | 0 | 0
ODVEDENÍ ODP. VOD NA JINÉ LOKALITY
množství odpadních vod | m3/d | 0 | 0 | 0 | 0 | 0 | 0 | 0 | 0
BSK5 | kg/d | 0 | 0 | 0 | 0 | 0 | 0 | 0 | 0
NL | kg/d | 0 | 0 | 0 | 0 | 0 | 0 | 0 | 0
CHSK | kg/d | 0 | 0 | 0 | 0 | 0 | 0 | 0 | 0
PŘÍTOK NA ČOV
množství odpadních vod | m3/d | 89.72 | 89.12 | 89 | 88.64 | 88.04 | 87.2 | 86.48 | 85.64
BSK5 | kg/d | 49.927 | 49.592 | 49.525 | 49.324 | 48.989 | 48.52 | 48.118 | 47.649
NL | kg/d | 45.7664 | 45.4593 | 45.3979 | 45.2137 | 44.9066 | 44.4767 | 44.1082 | 43.6783
CHSK | kg/d | 92.444 | 91.824 | 91.7 | 91.328 | 90.708 | 89.84 | 89.096 | 88.228
Počet EO | os | 832.1167 | 826.5333 | 825.4167 | 822.0667 | 816.4833 | 808.6667 | 801.9667 | 794.15
Typ ČOV | - | 11 | 11 | 11 | 11 | 11 | 11 | 11 | 11
Dočištění - snížení BSK5 | - | bar: 2017 to 2050
Denitrifikace | - | ano | ano | ano | ano | ano | ano | ano | ano
Odstraňování fosforu | - | ano | ano | ano | ano | ano | ano | ano | ano
množství odpadních vod | m3/d | 89.72 | 89.12 | 89 | 88.64 | 88.04 | 87.2 | 86.48 | 85.64
ODSTRANĚNÉ ZNEČIŠTĚNÍ
BSK5 | kg/d | 47.9532 | 47.6314 | 47.567 | 47.3739 | 47.0521 | 46.6016 | 46.2154 | 45.7649
NL | kg/d | 43.5234 | 43.2313 | 43.1729 | 42.9977 | 42.7056 | 42.2967 | 41.9462 | 41.5373
CHSK | kg/d | 85.715 | 85.14 | 85.025 | 84.68 | 84.105 | 83.3 | 82.61 | 81.805
ZBYTKOVÉ ZNEČIŠTĚNÍ
BSK5 | kg/d | 1.9738 | 1.9606 | 1.958 | 1.9501 | 1.9369 | 1.9184 | 1.9026 | 1.8841
NL | kg/d | 2.243 | 2.228 | 2.225 | 2.216 | 2.201 | 2.18 | 2.162 | 2.141
CHSK | kg/d | 6.729 | 6.684 | 6.675 | 6.648 | 6.603 | 6.54 | 6.486 | 6.423
Produkce kalů | m3/r | 583.4301 | 579.5149 | 578.7318 | 576.3827 | 572.4675 | 566.9861 | 562.2879 | 556.8065
Způsob likvidace kalů | - | 0 | 0 | 0 | 0 | 0 | 0 | 0 | 0
Množství kalu po odvodnění | m3/r | 140.0232 | 139.0836 | 138.8956 | 138.3318 | 137.3922 | 136.0767 | 134.9491 | 133.6336
Typ čistírny odpadních vod: |  | 2030: Způsoby likvidace kalů:
0 - neurčeno |  | 2017: 10 - aktivační s nitrifikací; 2030: 0 - neurčeno
1 - septik |  | 2017: 11 - aktivační s denitrif. a nitrif.; 2030: 1 - přímá aplikace na zemědělské a lesní půdě
2 - septik s dočištěním |  | 2017: 12 - čist. s biologickými filtry; 2030: 2 - kompostování
3 - domovní mikročistírna - disky |  | 2017: 13 - aktivační čistírna a rybník; 2030: 3 - skládkování
4 - domovní mikročistírna - filtry |  | 2017: 14 - aktiv. č. s nitrif. a rybník; 2030: 4 - spalování
5 - kořenová čistírna |  | 2017: 15 - aktiv. č. s nitr. a mikrosíty; 2030: 5 - rekultivace
6 - stabilizační nádrž |  | 2017: 16 - aktivač. č. a rycholfiltrace; 2030: 6 - převoz do jiné ČOV ke zpracování
7 - čistírna s biokontaktory |  | 2017: 17 - č. s nitrif. a srážením P; 2030: 101 - přímá aplikace na zemědělské a lesní půdě + kompostování
8 - malá aktiv. čistírna s nitrifikací |  | 2017: 18 - č. s denitrif. + nitr. + sráž. P; 2030: 102 - přímá aplikace na zemědělské a lesní půdě + skládkování
9 - aktivační čistírna |  | 2017: 19 - č. s denit., nitr., sráž. P, filtr.; 2030: 103 - kompostování + spalování
104 - skládkování + převoz do jiné ČOV
105 - přímá aplikace na zem. a les. půdě + kompostování + převoz do jiné ČOV
106 - kompostování + skládkování + rekultivace

## tab.XII
Plán rozvoje pro kraj : Jihomoravský |  |  |  | Provozní skupina : |  | CZ0641.6202.0048.01-Cetkovice
Tab. XII - TECHNICKÉ A FINANČNÍ ÚDAJE KANALIZACÍ
CZ0641.6202.0048.01-Cetkovice
(číslo a název obce)
ID | K | H l a v n í o b j e k t y |  |  |  | stávající objekty |  |  | rekonstrukce |  | nové stavby
|  | 1 čistírny odpadních vod |  |  |  | DHM | rok uved. | posl. rekon. | DHM | rok zaháj. | DHM | rok zaháj.
|  | název | typ ČOV |  | kap. m3/d | mil. Kč | do provozu | /rok zrušení | mil.Kč | /ukončení | mil. Kč | /ukončení
C.S |  | ČOV Cetkovice | aktivační čistírna s denitrifikací a nitrifikací |  | 123.7 | 7.084 | 2002 | 2002
2 biologický rybník
|  |  | plocha (ha) |  | kap. EO
3 kanalizační síť
|  |  |  | DN(mm) | délka(km)
K.S |  | KS Cetkovice |  | < 100 | 4.402 | 24.1502 | 1941 | 2003
K.S |  | KS Cetkovice |  | 101 - 300 | 2.252 | 12.3549 | 1941 | 2003
K.S |  | KS Cetkovice |  | 301 - 500 | 0.294 | 1.6129 | 1941 | 2003
K.R |  | Rekonstrukce KS Cetkovice |  | < 100 | 1.14 |  |  |  | 7.912 | 2021/2030
K.R |  | Rekonstrukce KS Cetkovice |  | 101 - 300 | 0.63 |  |  |  | 4.3724 | 2021/2030
K.R |  | Rekonstrukce KS Cetkovice |  | 301 - 500 | 0.265 |  |  |  | 1.8392 | 2021/2030
4 výtlačné řady
|  |  |  | DN(mm) | délka(km)
5 čerpací stanice
|  |  |  | Qkap(l/s) | h(m)
6 kanalizační přípojky
|  |  |  | počet | délka(km)
S.S |  | přípojky Cetkovice |  | 251 | 2.319 |  | 1941 | 2003
7 jímky
|  |  | typ |  | počet ks
|  | SOUČET |  |  |  | 45.202 |  |  | 14.1237 |  | 0