## tab.VI
Plán rozvoje pro kraj : Jihomoravský
Tab. VI - KANALIZACE - ZÁKLADNÍ ÚDAJE
CZ0641.6202.0049.01 - Crhov
(provozní skupina)
| jednotky | 2017 | 2020 | 2025 | 2030 | 2035 | 2040 | 2045 | 2050
Celkový počet obyvatel | os. | 190 | 189 | 189 | 188 | 187 | 186 | 184 | 183
Odkanalizování
Počet obyv. napoj na kanalizaci | os. | 0 | 0 | 0 | 151 | 150 | 149 | 147 | 146
Počet obyv. napoj na kanalizaci | % | 0 | 0 | 0 | 80.3191 | 80.2139 | 80.1075 | 79.8913 | 79.7814
Přírůstek | os |  | 0 | 0 | 151 | -1 | -1 | -2 | -1
Čištění odpadních vod
Počet obyv. napoj ČOV | os. | 0 | 0 | 0 | 151 | 150 | 149 | 147 | 146
Počet obyv. napoj ČOV | % | 0 | 0 | 0 | 80.3191 | 80.2139 | 80.1075 | 79.8913 | 79.7814
Počet obyv. se svozem na ČOV | os. | 190 | 189 | 189 | 37 | 37 | 37 | 37 | 37
Počet obyv. se svozem na ČOV | % | 100 | 100 | 100 | 19.6809 | 19.7861 | 19.8925 | 20.1087 | 20.2186
Celková produkce odp. vod | mil. m3/rok | 0.006278 | 0.0062415 | 0.0062415 | 0.0073073 | 0.0072635 | 0.0072197 | 0.0071321 | 0.0070883
Odpad. vody čištěné na ČOV | mil. m3/rok | 0 | 0 | 0 | 0.0068839 | 0.0068401 | 0.0067963 | 0.0067087 | 0.0066649
Odpad. vody čištěné na ČOV | % | 0 | 0 | 0 | 94.2058 | 94.1709 | 94.1355 | 94.0635 | 94.0268
Přírustek odp. vody čištěné na ČOV | mil. m3/rok |  | 0 | 0 | 0.0068839 | -4.38e-05 | -4.38e-05 | -8.76e-05 | -4.38e-05
Přírustek odp. vody čištěné na ČOV | % | 0 | 0 | 0 | 100 | -0.64034 | -0.64447 | -1.3058 | -0.65717
Odpad. vody čištěné v septicích | mil. m3/rok | 0 | 0 | 0 | 0 | 0 | 0 | 0 | 0
Odpad. vody čištěné v septicích | % | 0 | 0 | 0 | 0 | 0 | 0 | 0 | 0
Odpad. vody nečištěné | tis. m3/rok | 6.278 | 6.2415 | 6.2415 | 0.4234 | 0.4234 | 0.4234 | 0.4234 | 0.4234
Odpad. vody nečištěné | % | 100 | 100 | 100 | 5.7942 | 5.8291 | 5.8645 | 5.9365 | 5.9732
Počet ČOV | ks | 0 | 0 | 0 | 1 | 1 | 1 | 1 | 1
Celková kapacita ČOV | m3/d | 0 | 0 | 0 | 37.5 | 37.5 | 37.5 | 37.5 | 37.5
Přírůstek | m3/d |  | 0 | 0 | 37.5 | 0 | 0 | 0 | 0
Přebytek kapacity | m3/d |  |  |  | 37.5 | 37.5 | 37.5 | 37.5 | 37.5
Nedostatek kapacity | m3/d | 2017: 0; 2020: 0; 2025: 0
Celková délka nové kanalizace | km | 0 | 0 | 0 | 1.691 | 1.691 | 1.691 | 1.691 | 1.691
Přírůstek | km |  | 0 | 0 | 1.691 | 0 | 0 | 0 | 0
Přírůstek | % |  | 0 | 0 | 62.8391 | 0 | 0 | 0 | 0
Celková délka rek. kanalizace | km | 0 | 0 | 0 | 0 | 0 | 0 | 0 | 0
Přírůstek | km |  | 0 | 0 | 0 | 0 | 0 | 0 | 0
Přírůstek | % |  | 0 | 0 | 0 | 0 | 0 | 0 | 0
Produkce zněčištění
BSK5 | t/rok | 1.8177 | 1.8078 | 1.8078 | 4.0026 | 3.9781 | 3.9537 | 3.9048 | 3.8803
NL | t/rok | 1.6662 | 1.6572 | 1.6572 | 3.669 | 3.6466 | 3.6242 | 3.5794 | 3.557
CHSK | t/rok | 3.4134 | 3.3949 | 3.3949 | 7.4181 | 7.3729 | 7.3276 | 7.2371 | 7.1918
Odstranění znečištění
BSK5 | t/rok | 0 | 0 | 0 | 3.5807 | 3.5576 | 3.5344 | 3.4882 | 3.465
NL | t/rok | 0 | 0 | 0 | 3.1963 | 3.1756 | 3.155 | 3.1136 | 3.093
CHSK | t/rok | 0 | 0 | 0 | 6.2661 | 6.2257 | 6.1852 | 6.1043 | 6.0639
Celkové investiční náklady ročně | mil. Kč | 0 | 0 | 0 | 18.7375 | 0 | 0 | 0 | 0
Celkové investiční náklady součtově | mil. Kč | 0 | 0 | 0 | 18.7375 | 18.7375 | 18.7375 | 18.7375 | 18.7375

## tab.IX
Kraj : Jihomoravský |  |  |  |  | Provozní skupina : |  | CZ0641.6202.0049.01 - Crhov
Tab. IX - KANALIZACE - REKAPITULACE VSTUPNÍCH ÚDAJŮ
CZ0641.6202.0049.01 - Crhov
(číslo a název obce)
| jedn. | 2017 | 2020 | 2025 | 2030 | 2035 | 2040 | 2045 | 2050
Počet trvale bydl.obyvatel | os. | 160 | 159 | 159 | 158 | 157 | 156 | 154 | 153
Počet osob s ČOP | os. | 30 | 30 | 30 | 30 | 30 | 30 | 30 | 30
ODKANALIZOVÁNÍ OBCE
Rozsah odkanalizování | - | 2017: celá obec
Typ kanalizace | - | 2017: jednotná kanalizace
Počet obyv.napoj.na kanal.
- trvale bydlící | os. | 0 | 0 | 0 | 151 | 150 | 149 | 147 | 146
- počet osob s ČOP | os. | 0 | 0 | 0 | 0 | 0 | 0 | 0 | 0
Počet obyv.nenapoj.na kanal.
- trvale bydlící | os. | 160 | 159 | 159 | 7 | 7 | 7 | 7 | 7
- počet osob s ČOP | os. | 30 | 30 | 30 | 30 | 30 | 30 | 30 | 30
LIKVIDACE ODPADNÍCH VOD
Počet obyv.napoj.na ČOV
- trvale bydlící | os. | 0 | 0 | 0 | 151 | 150 | 149 | 147 | 146
- počet osob s ČOP | os. | 0 | 0 | 0 | 0 | 0 | 0 | 0 | 0
Počet obyv.napoj.na septiky
- trvale bydlící | os. | 0 | 0 | 0 | 0 | 0 | 0 | 0 | 0
- počet osob s ČOP | os. | 0 | 0 | 0 | 0 | 0 | 0 | 0 | 0
Počet obyv.s odvoz OV
- trvale bydlící | os. | 160 | 159 | 159 | 7 | 7 | 7 | 7 | 7
- počet osob s ČOP | os. | 30 | 30 | 30 | 30 | 30 | 30 | 30 | 30
Průmysl,zemědelství,vybavenost | - | 2017: vybavenost
Způsob likvidace | - | jímky na vyvážení | jímky na vyvážení | jímky na vyvážení | obecní ČOV | obecní ČOV | obecní ČOV | obecní ČOV | obecní ČOV
Množství odp.vod | m3/d | 3.8 | 3.78 | 3.78 | 3.76 | 3.74 | 3.72 | 3.68 | 3.66
BSK5 | kg/d | 1.33 | 1.323 | 1.323 | 1.316 | 1.309 | 1.302 | 1.288 | 1.281
NL | kg/d | 1.2192 | 1.2128 | 1.2128 | 1.2063 | 1.1999 | 1.1935 | 1.1807 | 1.1743
CHSK | kg/d | 2.66 | 2.646 | 2.646 | 2.632 | 2.618 | 2.604 | 2.576 | 2.562
N-celk | kg/d | 0.24383 | 0.24255 | 0.24255 | 0.24127 | 0.23998 | 0.2387 | 0.23613 | 0.23485
N-NH4 | kg/d | 0.11527 | 0.11466 | 0.11466 | 0.11405 | 0.11345 | 0.11284 | 0.11163 | 0.11102
N-NO3 | kg/d | 0.022167 | 0.02205 | 0.02205 | 0.021933 | 0.021817 | 0.0217 | 0.021467 | 0.02135
P-celk | kg/d | 0.055417 | 0.055125 | 0.055125 | 0.054833 | 0.054542 | 0.05425 | 0.053667 | 0.053375
Počet ČOV | ks | 0 | 0 | 0 | 1 | 1 | 1 | 1 | 1
Kapacita ČOV | m3/d | 0 | 0 | 0 | 37.5 | 37.5 | 37.5 | 37.5 | 37.5
Počet čerpacích stanic | ks | 0 | 0 | 0 | 0 | 0 | 0 | 0 | 0
Délka kanal.sítě | km | 1 | 1 | 1 | 2.691 | 2.691 | 2.691 | 2.691 | 2.691
Počet kanal.přípojek | ks | 0 | 0 | 0 | 64 | 64 | 64 | 64 | 64
Jímky a septiky | ks | 0 | 0 | 0 | 0 | 0 | 0 | 0 | 0
Mikročistírny | ks | 0 | 0 | 0 | 0 | 0 | 0 | 0 | 0
Vysvětlivka : Počet osob s ČOP = Počet osob s časově omezeným pobytem
|  | 127.581 | 128.2261 | 128.3873 | 128.5486 | 128.7099 | 128.8711 | 129.0324 | 129.1937

## tab.X
Kraj : Jihomoravský | [5 empty] | Provozní skupina: CZ0641.6202.0049.01 - Crhov
Tab. X - KANALIZACE - BILANCE ODPADNÍCH VOD A ZNEČIŠTĚNÍ
CZ0641.6202.0049.01 - Crhov
(číslo a název obce)
| jedn. | 2017 | 2020 | 2025 | 2030 | 2035 | 2040 | 2045 | 2050
CELKOVÁ PRODUKCE
odpadních vod | m3/d | 17.2 | 17.1 | 17.1 | 20.02 | 19.9 | 19.78 | 19.54 | 19.42
BSK5 | kg/d | 4.98 | 4.953 | 4.953 | 10.966 | 10.899 | 10.832 | 10.698 | 10.631
NL | kg/d | 4.565 | 4.5403 | 4.5403 | 10.0522 | 9.9908 | 9.9293 | 9.8065 | 9.7451
CHSK | kg/d | 9.3517 | 9.301 | 9.301 | 20.3237 | 20.1997 | 20.0757 | 19.8277 | 19.7037
Počet EO | os. | 83 | 82.55 | 82.55 | 182.7667 | 181.65 | 180.5333 | 178.3 | 177.1833
odp.vod likv. na ČOV | m3/d | 0 | 0 | 0 | 18.86 | 18.74 | 18.62 | 18.38 | 18.26
odp.vod likv. v septicích | m3/d | 0 | 0 | 0 | 0 | 0 | 0 | 0 | 0
odp.vod likv. jiným způsobem | m3/d | 17.2 | 17.1 | 17.1 | 1.16 | 1.16 | 1.16 | 1.16 | 1.16
PŘÍSUN ODP. VOD Z JINÝCH LOKALIT
množství odpadních vod | m3/d | 0 | 0 | 0 | 0 | 0 | 0 | 0 | 0
BSK5 | kg/d | 0 | 0 | 0 | 0 | 0 | 0 | 0 | 0
NL | kg/d | 0 | 0 | 0 | 0 | 0 | 0 | 0 | 0
CHSK | kg/d | 0 | 0 | 0 | 0 | 0 | 0 | 0 | 0
ODVEDENÍ ODP. VOD NA JINÉ LOKALITY
množství odpadních vod | m3/d | 0 | 0 | 0 | 0 | 0 | 0 | 0 | 0
BSK5 | kg/d | 0 | 0 | 0 | 0 | 0 | 0 | 0 | 0
NL | kg/d | 0 | 0 | 0 | 0 | 0 | 0 | 0 | 0
CHSK | kg/d | 0 | 0 | 0 | 0 | 0 | 0 | 0 | 0
PŘÍTOK NA ČOV
množství odpadních vod | m3/d |  |  |  | 18.86 | 18.74 | 18.62 | 18.38 | 18.26
BSK5 | kg/d |  |  |  | 10.376 | 10.309 | 10.242 | 10.108 | 10.041
NL | kg/d |  |  |  | 9.5113 | 9.4499 | 9.3885 | 9.2657 | 9.2043
CHSK | kg/d |  |  |  | 19.242 | 19.118 | 18.994 | 18.746 | 18.622
Počet EO | os |  |  |  | 172.9333 | 171.8167 | 170.7 | 168.4667 | 167.35
Typ ČOV | - |  |  |  | 18 | 18 | 18 | 18 | 18
Dočištění - snížení BSK5 | - | bar: 2030 to 2050
Denitrifikace | - |  |  |  | ano | ano | ano | ano | ano
Odstraňování fosforu | - |  |  |  | ano | ano | ano | ano | ano
množství odpadních vod | m3/d |  |  |  | 18.86 | 18.74 | 18.62 | 18.38 | 18.26
ODSTRANĚNÉ ZNEČIŠTĚNÍ
BSK5 | kg/d | 0 | 0 | 0 | 9.8102 | 9.7468 | 9.6834 | 9.5566 | 9.4932
NL | kg/d | 0 | 0 | 0 | 8.7569 | 8.7003 | 8.6437 | 8.5305 | 8.4739
CHSK | kg/d | 0 | 0 | 0 | 17.1674 | 17.0566 | 16.9458 | 16.7242 | 16.6134
ZBYTKOVÉ ZNEČIŠTĚNÍ
BSK5 | kg/d | 4.98 | 4.953 | 4.953 | 0.5658 | 0.5622 | 0.5586 | 0.5514 | 0.5478
NL | kg/d | 4.565 | 4.5403 | 4.5403 | 0.7544 | 0.7496 | 0.7448 | 0.7352 | 0.7304
CHSK | kg/d | 9.3517 | 9.301 | 9.301 | 2.0746 | 2.0614 | 2.0482 | 2.0218 | 2.0086
Produkce kalů | m3/r | 0 | 0 | 0 | 119.3574 | 118.5861 | 117.8147 | 116.272 | 115.5006
Způsob likvidace kalů | - |  |  |  | 6 | 6 | 6 | 6 | 6
Množství kalu po odvodnění | m3/r | 0 | 0 | 0 | 28.6458 | 28.4607 | 28.2755 | 27.9053 | 27.7201
Typ čistírny odpadních vod: |  | 2030: Způsoby likvidace kalů:
0 - neurčeno |  | 2017: 10 - aktivační s nitrifikací; 2030: 0 - neurčeno
1 - septik |  | 2017: 11 - aktivační s denitrif. a nitrif.; 2030: 1 - přímá aplikace na zemědělské a lesní půdě
2 - septik s dočištěním |  | 2017: 12 - čist. s biologickými filtry; 2030: 2 - kompostování
3 - domovní mikročistírna - disky |  | 2017: 13 - aktivační čistírna a rybník; 2030: 3 - skládkování
4 - domovní mikročistírna - filtry |  | 2017: 14 - aktiv. č. s nitrif. a rybník; 2030: 4 - spalování
5 - kořenová čistírna |  | 2017: 15 - aktiv. č. s nitr. a mikrosíty; 2030: 5 - rekultivace
6 - stabilizační nádrž |  | 2017: 16 - aktivač. č. a rycholfiltrace; 2030: 6 - převoz do jiné ČOV ke zpracování
7 - čistírna s biokontaktory |  | 2017: 17 - č. s nitrif. a srážením P; 2030: 101 - přímá aplikace na zemědělské a lesní půdě + kompostování
8 - malá aktiv. čistírna s nitrifikací |  | 2017: 18 - č. s denitrif. + nitr. + sráž. P; 2030: 102 - přímá aplikace na zemědělské a lesní půdě + skládkování
9 - aktivační čistírna |  | 2017: 19 - č. s denit., nitr., sráž. P, filtr.; 2030: 103 - kompostování + spalování
104 - skládkování + převoz do jiné ČOV
105 - přímá aplikace na zem. a les. půdě + kompostování + převoz do jiné ČOV
106 - kompostování + skládkování + rekultivace

## tab.XII
Plán rozvoje pro kraj : Jihomoravský |  |  |  | Provozní skupina : |  | CZ0641.6202.0049.01-Crhov
Tab. XII - TECHNICKÉ A FINANČNÍ ÚDAJE KANALIZACÍ
CZ0641.6202.0049.01-Crhov
(číslo a název obce)
ID | K | H l a v n í o b j e k t y |  |  |  | stávající objekty |  |  | rekonstrukce |  | nové stavby
|  | 1 čistírny odpadních vod |  |  |  | DHM | rok uved. | posl. rekon. | DHM | rok zaháj. | DHM | rok zaháj.
|  | název | typ ČOV |  | kap. m3/d | mil. Kč | do provozu | /rok zrušení | mil.Kč | /ukončení | mil. Kč | /ukončení
C.N |  | ČOV Crhov | čistírna s denitrifikací + nitrifikací + srážením P |  | 37.5 | [5 empty] | 2.4682 | 2028/2028
2 biologický rybník
|  |  | plocha (ha) |  | kap. EO
3 kanalizační síť
|  |  |  | DN(mm) | délka(km)
K.S |  | KS Crhov |  | < 100 | 0.6
K.S |  | KS Crhov |  | 101 - 300 | 0.4
K.N |  | Dostavba KS Crhov |  | 101 - 300 | 1.076 | [5 empty] | 9.2252 | 2028/2030
K.N |  | Dostavba KS Crhov |  | 301 - 500 | 0.615 | [5 empty] | 5.2728 | 2028/2030
4 výtlačné řady
|  |  |  | DN(mm) | délka(km)
5 čerpací stanice
|  |  |  | Qkap(l/s) | h(m)
6 kanalizační přípojky
|  |  |  | počet | délka(km)
S.N |  | přípojky Crhov |  | 64 | 0.512 | [5 empty] | 1.7713 | 2028/2030
7 jímky
|  |  | typ |  | počet ks
|  | SOUČET |  |  |  | 0 |  |  | 0 |  | 18.7375