## tab.VI
Plán rozvoje pro kraj : Jihomoravský
Tab. VI - KANALIZACE - ZÁKLADNÍ ÚDAJE
CZ0641.6202.0053.01 - Hodonín
(provozní skupina)
| jednotky | 2017 | 2020 | 2025 | 2030 | 2035 | 2040 | 2045 | 2050
Celkový počet obyvatel | os. | 176 | 175 | 175 | 175 | 174 | 173 | 172 | 171
Odkanalizování
Počet obyv. napoj na kanalizaci | os. | 0 | 0 | 0 | 110 | 109 | 108 | 107 | 106
Počet obyv. napoj na kanalizaci | % | 0 | 0 | 0 | 62.8571 | 62.6437 | 62.4277 | 62.2093 | 61.9883
Přírůstek | os |  | 0 | 0 | 110 | -1 | -1 | -1 | -1
Čištění odpadních vod
Počet obyv. napoj ČOV | os. | 0 | 0 | 0 | 110 | 109 | 108 | 107 | 106
Počet obyv. napoj ČOV | % | 0 | 0 | 0 | 62.8571 | 62.6437 | 62.4277 | 62.2093 | 61.9883
Počet obyv. se svozem na ČOV | os. | 176 | 175 | 175 | 65 | 65 | 65 | 65 | 65
Počet obyv. se svozem na ČOV | % | 100 | 100 | 100 | 37.1429 | 37.3563 | 37.5723 | 37.7907 | 38.0117
Celková produkce odp. vod | mil. m3/rok | 0.00511 | 0.0050735 | 0.0050735 | 0.0058765 | 0.0058327 | 0.0057889 | 0.0057451 | 0.0057013
Odpad. vody čištěné na ČOV | mil. m3/rok | 0 | 0 | 0 | 0.0052925 | 0.0052487 | 0.0052049 | 0.0051611 | 0.0051173
Odpad. vody čištěné na ČOV | % | 0 | 0 | 0 | 90.0621 | 89.9875 | 89.9117 | 89.8348 | 89.7567
Přírustek odp. vody čištěné na ČOV | mil. m3/rok |  | 0 | 0 | 0.0052925 | -4.38e-05 | -4.38e-05 | -4.38e-05 | -4.38e-05
Přírustek odp. vody čištěné na ČOV | % | 0 | 0 | 0 | 100 | -0.83449 | -0.84151 | -0.84866 | -0.85592
Odpad. vody čištěné v septicích | mil. m3/rok | 0 | 0 | 0 | 0 | 0 | 0 | 0 | 0
Odpad. vody čištěné v septicích | % | 0 | 0 | 0 | 0 | 0 | 0 | 0 | 0
Odpad. vody nečištěné | tis. m3/rok | 5.11 | 5.0735 | 5.0735 | 0.584 | 0.584 | 0.584 | 0.584 | 0.584
Odpad. vody nečištěné | % | 100 | 100 | 100 | 9.9379 | 10.0125 | 10.0883 | 10.1652 | 10.2433
Počet ČOV | ks | 0 | 0 | 0 | 1 | 1 | 1 | 1 | 1
Celková kapacita ČOV | m3/d | 0 | 0 | 0 | 37.5 | 37.5 | 37.5 | 37.5 | 37.5
Přírůstek | m3/d |  | 0 | 0 | 37.5 | 0 | 0 | 0 | 0
Přebytek kapacity | m3/d |  |  |  | 37.5 | 37.5 | 37.5 | 37.5 | 37.5
Nedostatek kapacity | m3/d | 2017: 0; 2020: 0; 2025: 0
Celková délka nové kanalizace | km | 0 | 0 | 0 | 2.873 | 2.873 | 2.873 | 2.873 | 2.873
Přírůstek | km |  | 0 | 0 | 2.873 | 0 | 0 | 0 | 0
Přírůstek | % |  | 0 | 0 | 100 | 0 | 0 | 0 | 0
Celková délka rek. kanalizace | km | 0 | 0 | 0 | 0 | 0 | 0 | 0 | 0
Přírůstek | km |  | 0 | 0 | 0 | 0 | 0 | 0 | 0
Přírůstek | % |  | 0 | 0 | 0 | 0 | 0 | 0 | 0
Produkce zněčištění
BSK5 | t/rok | 1.625 | 1.6151 | 1.6151 | 3.2211 | 3.1967 | 3.1722 | 3.1478 | 3.1233
NL | t/rok | 1.4896 | 1.4805 | 1.4805 | 2.9527 | 2.9303 | 2.9079 | 2.8854 | 2.863
CHSK | t/rok | 3.0541 | 3.0356 | 3.0356 | 5.9799 | 5.9347 | 5.8894 | 5.8441 | 5.7989
Odstranění znečištění
BSK5 | t/rok | 0 | 0 | 0 | 2.6974 | 2.6742 | 2.6511 | 2.6279 | 2.6048
NL | t/rok | 0 | 0 | 0 | 2.4064 | 2.3857 | 2.3651 | 2.3444 | 2.3238
CHSK | t/rok | 0 | 0 | 0 | 4.7286 | 4.6881 | 4.6477 | 4.6072 | 4.5668
Celkové investiční náklady ročně | mil. Kč | 0 | 0 | 0 | 19.1382 | 0 | 0 | 0 | 0
Celkové investiční náklady součtově | mil. Kč | 0 | 0 | 0 | 19.1382 | 19.1382 | 19.1382 | 19.1382 | 19.1382

## tab.IX
Kraj : Jihomoravský |  |  |  |  | Provozní skupina : |  | CZ0641.6202.0053.01 - Hodonín
Tab. IX - KANALIZACE - REKAPITULACE VSTUPNÍCH ÚDAJŮ
CZ0641.6202.0053.01 - Hodonín
(číslo a název obce)
| jedn. | 2017 | 2020 | 2025 | 2030 | 2035 | 2040 | 2045 | 2050
Počet trvale bydl.obyvatel | os. | 116 | 115 | 115 | 115 | 114 | 113 | 112 | 111
Počet osob s ČOP | os. | 60 | 60 | 60 | 60 | 60 | 60 | 60 | 60
ODKANALIZOVÁNÍ OBCE
Rozsah odkanalizování | - | 2017: celá obec
Typ kanalizace | - | 2017: splašková kanalizace
Počet obyv.napoj.na kanal.
- trvale bydlící | os. | 0 | 0 | 0 | 110 | 109 | 108 | 107 | 106
- počet osob s ČOP | os. | 0 | 0 | 0 | 0 | 0 | 0 | 0 | 0
Počet obyv.nenapoj.na kanal.
- trvale bydlící | os. | 116 | 115 | 115 | 5 | 5 | 5 | 5 | 5
- počet osob s ČOP | os. | 60 | 60 | 60 | 60 | 60 | 60 | 60 | 60
LIKVIDACE ODPADNÍCH VOD
Počet obyv.napoj.na ČOV
- trvale bydlící | os. | 0 | 0 | 0 | 110 | 109 | 108 | 107 | 106
- počet osob s ČOP | os. | 0 | 0 | 0 | 0 | 0 | 0 | 0 | 0
Počet obyv.napoj.na septiky
- trvale bydlící | os. | 0 | 0 | 0 | 0 | 0 | 0 | 0 | 0
- počet osob s ČOP | os. | 0 | 0 | 0 | 0 | 0 | 0 | 0 | 0
Počet obyv.s odvoz OV
- trvale bydlící | os. | 116 | 115 | 115 | 5 | 5 | 5 | 5 | 5
- počet osob s ČOP | os. | 60 | 60 | 60 | 60 | 60 | 60 | 60 | 60
Průmysl,zemědelství,vybavenost | - | 2017: vybavenost
Způsob likvidace | - | jímky na vyvážení | jímky na vyvážení | jímky na vyvážení | obecní ČOV | obecní ČOV | obecní ČOV | obecní ČOV | obecní ČOV
Množství odp.vod | m3/d | 3.52 | 3.5 | 3.5 | 3.5 | 3.48 | 3.46 | 3.44 | 3.42
BSK5 | kg/d | 1.232 | 1.225 | 1.225 | 1.225 | 1.218 | 1.211 | 1.204 | 1.197
NL | kg/d | 1.1293 | 1.1229 | 1.1229 | 1.1229 | 1.1165 | 1.1101 | 1.1037 | 1.0973
CHSK | kg/d | 2.464 | 2.45 | 2.45 | 2.45 | 2.436 | 2.422 | 2.408 | 2.394
N-celk | kg/d | 0.22587 | 0.22458 | 0.22458 | 0.22458 | 0.2233 | 0.22202 | 0.22073 | 0.21945
N-NH4 | kg/d | 0.10677 | 0.10617 | 0.10617 | 0.10617 | 0.10556 | 0.10495 | 0.10435 | 0.10374
N-NO3 | kg/d | 0.020533 | 0.020417 | 0.020417 | 0.020417 | 0.0203 | 0.020183 | 0.020067 | 0.01995
P-celk | kg/d | 0.051333 | 0.051042 | 0.051042 | 0.051042 | 0.05075 | 0.050458 | 0.050167 | 0.049875
Počet ČOV | ks | 0 | 0 | 0 | 1 | 1 | 1 | 1 | 1
Kapacita ČOV | m3/d | 0 | 0 | 0 | 37.5 | 37.5 | 37.5 | 37.5 | 37.5
Počet čerpacích stanic | ks | 0 | 0 | 0 | 1 | 1 | 1 | 1 | 1
Délka kanal.sítě | km | 0 | 0 | 0 | 2.873 | 2.873 | 2.873 | 2.873 | 2.873
Počet kanal.přípojek | ks | 0 | 0 | 0 | 46 | 46 | 46 | 46 | 46
Jímky a septiky | ks | 0 | 0 | 0 | 0 | 0 | 0 | 0 | 0
Mikročistírny | ks | 0 | 0 | 0 | 0 | 0 | 0 | 0 | 0
Vysvětlivka : Počet osob s ČOP = Počet osob s časově omezeným pobytem
|  | 127.581 | 128.2261 | 128.3873 | 128.5486 | 128.7099 | 128.8711 | 129.0324 | 129.1937

## tab.X
Kraj : Jihomoravský | [5 empty] | Provozní skupina: CZ0641.6202.0053.01 - Hodonín
Tab. X - KANALIZACE - BILANCE ODPADNÍCH VOD A ZNEČIŠTĚNÍ
CZ0641.6202.0053.01 - Hodonín
(číslo a název obce)
| jedn. | 2017 | 2020 | 2025 | 2030 | 2035 | 2040 | 2045 | 2050
CELKOVÁ PRODUKCE
odpadních vod | m3/d | 14 | 13.9 | 13.9 | 16.1 | 15.98 | 15.86 | 15.74 | 15.62
BSK5 | kg/d | 4.452 | 4.425 | 4.425 | 8.825 | 8.758 | 8.691 | 8.624 | 8.557
NL | kg/d | 4.081 | 4.0563 | 4.0563 | 8.0896 | 8.0282 | 7.9668 | 7.9053 | 7.8439
CHSK | kg/d | 8.3673 | 8.3167 | 8.3167 | 16.3833 | 16.2593 | 16.1353 | 16.0113 | 15.8873
Počet EO | os. | 74.2 | 73.75 | 73.75 | 147.0833 | 145.9667 | 144.85 | 143.7333 | 142.6167
odp.vod likv. na ČOV | m3/d | 0 | 0 | 0 | 14.5 | 14.38 | 14.26 | 14.14 | 14.02
odp.vod likv. v septicích | m3/d | 0 | 0 | 0 | 0 | 0 | 0 | 0 | 0
odp.vod likv. jiným způsobem | m3/d | 14 | 13.9 | 13.9 | 1.6 | 1.6 | 1.6 | 1.6 | 1.6
PŘÍSUN ODP. VOD Z JINÝCH LOKALIT
množství odpadních vod | m3/d | 0 | 0 | 0 | 0 | 0 | 0 | 0 | 0
BSK5 | kg/d | 0 | 0 | 0 | 0 | 0 | 0 | 0 | 0
NL | kg/d | 0 | 0 | 0 | 0 | 0 | 0 | 0 | 0
CHSK | kg/d | 0 | 0 | 0 | 0 | 0 | 0 | 0 | 0
ODVEDENÍ ODP. VOD NA JINÉ LOKALITY
množství odpadních vod | m3/d | 0 | 0 | 0 | 0 | 0 | 0 | 0 | 0
BSK5 | kg/d | 0 | 0 | 0 | 0 | 0 | 0 | 0 | 0
NL | kg/d | 0 | 0 | 0 | 0 | 0 | 0 | 0 | 0
CHSK | kg/d | 0 | 0 | 0 | 0 | 0 | 0 | 0 | 0
PŘÍTOK NA ČOV
množství odpadních vod | m3/d |  |  |  | 14.5 | 14.38 | 14.26 | 14.14 | 14.02
BSK5 | kg/d |  |  |  | 7.825 | 7.758 | 7.691 | 7.624 | 7.557
NL | kg/d |  |  |  | 7.1729 | 7.1115 | 7.0501 | 6.9887 | 6.9273
CHSK | kg/d |  |  |  | 14.55 | 14.426 | 14.302 | 14.178 | 14.054
Počet EO | os |  |  |  | 130.4167 | 129.3 | 128.1833 | 127.0667 | 125.95
Typ ČOV | - |  |  |  | 18 | 18 | 18 | 18 | 18
Dočištění - snížení BSK5 | - | bar: 2030 to 2050
Denitrifikace | - |  |  |  | ano | ano | ano | ano | ano
Odstraňování fosforu | - |  |  |  | ano | ano | ano | ano | ano
množství odpadních vod | m3/d |  |  |  | 14.5 | 14.38 | 14.26 | 14.14 | 14.02
ODSTRANĚNÉ ZNEČIŠTĚNÍ
BSK5 | kg/d | 0 | 0 | 0 | 7.39 | 7.3266 | 7.2632 | 7.1998 | 7.1364
NL | kg/d | 0 | 0 | 0 | 6.5929 | 6.5363 | 6.4797 | 6.4231 | 6.3665
CHSK | kg/d | 0 | 0 | 0 | 12.955 | 12.8442 | 12.7334 | 12.6226 | 12.5118
ZBYTKOVÉ ZNEČIŠTĚNÍ
BSK5 | kg/d | 4.452 | 4.425 | 4.425 | 0.435 | 0.4314 | 0.4278 | 0.4242 | 0.4206
NL | kg/d | 4.081 | 4.0563 | 4.0563 | 0.58 | 0.5752 | 0.5704 | 0.5656 | 0.5608
CHSK | kg/d | 8.3673 | 8.3167 | 8.3167 | 1.595 | 1.5818 | 1.5686 | 1.5554 | 1.5422
Produkce kalů | m3/r | 0 | 0 | 0 | 89.9117 | 89.1403 | 88.3689 | 87.5976 | 86.8262
Způsob likvidace kalů | - |  |  |  | 6 | 6 | 6 | 6 | 6
Množství kalu po odvodnění | m3/r | 0 | 0 | 0 | 21.5788 | 21.3937 | 21.2085 | 21.0234 | 20.8383
Typ čistírny odpadních vod: |  | 2030: Způsoby likvidace kalů:
0 - neurčeno |  | 2017: 10 - aktivační s nitrifikací; 2030: 0 - neurčeno
1 - septik |  | 2017: 11 - aktivační s denitrif. a nitrif.; 2030: 1 - přímá aplikace na zemědělské a lesní půdě
2 - septik s dočištěním |  | 2017: 12 - čist. s biologickými filtry; 2030: 2 - kompostování
3 - domovní mikročistírna - disky |  | 2017: 13 - aktivační čistírna a rybník; 2030: 3 - skládkování
4 - domovní mikročistírna - filtry |  | 2017: 14 - aktiv. č. s nitrif. a rybník; 2030: 4 - spalování
5 - kořenová čistírna |  | 2017: 15 - aktiv. č. s nitr. a mikrosíty; 2030: 5 - rekultivace
6 - stabilizační nádrž |  | 2017: 16 - aktivač. č. a rycholfiltrace; 2030: 6 - převoz do jiné ČOV ke zpracování
7 - čistírna s biokontaktory |  | 2017: 17 - č. s nitrif. a srážením P; 2030: 101 - přímá aplikace na zemědělské a lesní půdě + kompostování
8 - malá aktiv. čistírna s nitrifikací |  | 2017: 18 - č. s denitrif. + nitr. + sráž. P; 2030: 102 - přímá aplikace na zemědělské a lesní půdě + skládkování
9 - aktivační čistírna |  | 2017: 19 - č. s denit., nitr., sráž. P, filtr.; 2030: 103 - kompostování + spalování
104 - skládkování + převoz do jiné ČOV
105 - přímá aplikace na zem. a les. půdě + kompostování + převoz do jiné ČOV
106 - kompostování + skládkování + rekultivace

## tab.XII
Plán rozvoje pro kraj : Jihomoravský |  |  |  | Provozní skupina : |  | CZ0641.6202.0053.01-Hodonín
Tab. XII - TECHNICKÉ A FINANČNÍ ÚDAJE KANALIZACÍ
CZ0641.6202.0053.01-Hodonín
(číslo a název obce)
ID | K | H l a v n í o b j e k t y |  |  |  | stávající objekty |  |  | rekonstrukce |  | nové stavby
|  | 1 čistírny odpadních vod |  |  |  | DHM | rok uved. | posl. rekon. | DHM | rok zaháj. | DHM | rok zaháj.
|  | název | typ ČOV |  | kap. m3/d | mil. Kč | do provozu | /rok zrušení | mil.Kč | /ukončení | mil. Kč | /ukončení
C.N |  | ČOV Hodonín | čistírna s denitrifikací + nitrifikací + srážením P |  | 37.5 | [5 empty] | 2.4682 | 2028/2028
2 biologický rybník
|  |  | plocha (ha) |  | kap. EO
3 kanalizační síť
|  |  |  | DN(mm) | délka(km)
K.N |  | Nový KS Hodonín |  | < 100 | 2.71 | [5 empty] | 14.7654 | 2028/2030
4 výtlačné řady
|  |  |  | DN(mm) | délka(km)
V.N |  | Hodonín z ČS01 |  | < 100 | 0.163 | [5 empty] | 0.43228 | 2028/2030
5 čerpací stanice
|  |  |  | Qkap(l/s) | h(m)
S.N |  | Hodonín ČS01 |  | 1.5 | 10 | [5 empty] | 0.19922 | 2028/2030
6 kanalizační přípojky
|  |  |  | počet | délka(km)
S.N |  | přípojky Hodonín |  | 46 | 0.368 | [5 empty] | 1.2731 | 2028/2030
7 jímky
|  |  | typ |  | počet ks
|  | SOUČET |  |  |  | 0 |  |  | 0 |  | 19.1382