## tab.VI
Plán rozvoje pro kraj : Jihomoravský
Tab. VI - KANALIZACE - ZÁKLADNÍ ÚDAJE
CZ0641.6202.0055.01 - Horní Smržov
(provozní skupina)
| jednotky | 2017 | 2020 | 2025 | 2030 | 2035 | 2040 | 2045 | 2050
Celkový počet obyvatel | os. | 150 | 149 | 149 | 148 | 147 | 146 | 145 | 144
Odkanalizování
Počet obyv. napoj na kanalizaci | os. | 0 | 0 | 0 | 130 | 129 | 128 | 127 | 126
Počet obyv. napoj na kanalizaci | % | 0 | 0 | 0 | 87.8378 | 87.7551 | 87.6712 | 87.5862 | 87.5
Přírůstek | os |  | 0 | 0 | 130 | -1 | -1 | -1 | -1
Čištění odpadních vod
Počet obyv. napoj ČOV | os. | 0 | 0 | 0 | 130 | 129 | 128 | 127 | 126
Počet obyv. napoj ČOV | % | 0 | 0 | 0 | 87.8378 | 87.7551 | 87.6712 | 87.5862 | 87.5
Počet obyv. se svozem na ČOV | os. | 150 | 149 | 149 | 18 | 18 | 18 | 18 | 18
Počet obyv. se svozem na ČOV | % | 100 | 100 | 100 | 12.1622 | 12.2449 | 12.3288 | 12.4138 | 12.5
Celková produkce odp. vod | mil. m3/rok | 0.0052122 | 0.0051757 | 0.0051757 | 0.007772 | 0.0077159 | 0.0076599 | 0.0076038 | 0.0075477
Odpad. vody čištěné na ČOV | mil. m3/rok | 0.001095 | 0.0010877 | 0.0010877 | 0.0074209 | 0.0073648 | 0.0073087 | 0.0072526 | 0.0071966
Odpad. vody čištěné na ČOV | % | 21.0084 | 21.0155 | 21.0155 | 95.4817 | 95.4489 | 95.4155 | 95.3817 | 95.3474
Přírustek odp. vody čištěné na ČOV | mil. m3/rok |  | -7.3e-06 | 0 | 0.0063332 | -5.6073e-05 | -5.6073e-05 | -5.6073e-05 | -5.6073e-05
Přírustek odp. vody čištěné na ČOV | % |  | -0.67114 | 0 | 85.3427 | -0.76136 | -0.7672 | -0.77314 | -0.77916
Odpad. vody čištěné v septicích | mil. m3/rok | 0 | 0 | 0 | 0 | 0 | 0 | 0 | 0
Odpad. vody čištěné v septicích | % | 0 | 0 | 0 | 0 | 0 | 0 | 0 | 0
Odpad. vody nečištěné | tis. m3/rok | 4.1172 | 4.088 | 4.088 | 0.35116 | 0.35116 | 0.35116 | 0.35116 | 0.35116
Odpad. vody nečištěné | % | 78.9916 | 78.9845 | 78.9845 | 4.5183 | 4.5511 | 4.5845 | 4.6183 | 4.6526
Počet ČOV | ks | 0 | 0 | 0 | 1 | 1 | 1 | 1 | 1
Celková kapacita ČOV | m3/d | 0 | 0 | 0 | 22.5 | 22.5 | 22.5 | 22.5 | 22.5
Přírůstek | m3/d |  | 0 | 0 | 22.5 | 0 | 0 | 0 | 0
Přebytek kapacity | m3/d |  |  |  | 22.5 | 22.5 | 22.5 | 22.5 | 22.5
Nedostatek kapacity | m3/d | 2017: 0; 2020: 0; 2025: 0
Celková délka nové kanalizace | km | 0 | 0 | 0 | 2.587 | 2.587 | 2.587 | 2.587 | 2.587
Přírůstek | km |  | 0 | 0 | 2.587 | 0 | 0 | 0 | 0
Přírůstek | % |  | 0 | 0 | 100 | 0 | 0 | 0 | 0
Celková délka rek. kanalizace | km | 0 | 0 | 0 | 0 | 0 | 0 | 0 | 0
Přírůstek | km |  | 0 | 0 | 0 | 0 | 0 | 0 | 0
Přírůstek | % |  | 0 | 0 | 0 | 0 | 0 | 0 | 0
Produkce zněčištění
BSK5 | t/rok | 1.8396 | 1.8272 | 1.8272 | 3.7128 | 3.6858 | 3.6588 | 3.6317 | 3.6047
NL | t/rok | 1.6863 | 1.6749 | 1.6749 | 3.4034 | 3.3786 | 3.3539 | 3.3291 | 3.3043
CHSK | t/rok | 3.5004 | 3.4767 | 3.4767 | 6.9328 | 6.8824 | 6.8321 | 6.7817 | 6.7313
Odstranění znečištění
BSK5 | t/rok | 0.7665 | 0.76139 | 0.76139 | 3.3807 | 3.3553 | 3.33 | 3.3047 | 3.2793
NL | t/rok | 0.70263 | 0.69794 | 0.69794 | 3.0062 | 2.9837 | 2.9611 | 2.9386 | 2.9161
CHSK | t/rok | 1.533 | 1.5228 | 1.5228 | 5.9158 | 5.8716 | 5.8274 | 5.7832 | 5.739
Celkové investiční náklady ročně | mil. Kč | 0 | 0 | 0 | 16.0581 | 0 | 0 | 0 | 0
Celkové investiční náklady součtově | mil. Kč | 0 | 0 | 0 | 16.0581 | 16.0581 | 16.0581 | 16.0581 | 16.0581

## tab.IX
Kraj : Jihomoravský |  |  |  |  | Provozní skupina : |  | CZ0641.6202.0055.01 - Horní Smržov
Tab. IX - KANALIZACE - REKAPITULACE VSTUPNÍCH ÚDAJŮ
CZ0641.6202.0055.01 - Horní Smržov
(číslo a název obce)
| jedn. | 2017 | 2020 | 2025 | 2030 | 2035 | 2040 | 2045 | 2050
Počet trvale bydl.obyvatel | os. | 138 | 137 | 137 | 136 | 135 | 134 | 133 | 132
Počet osob s ČOP | os. | 12 | 12 | 12 | 12 | 12 | 12 | 12 | 12
ODKANALIZOVÁNÍ OBCE
Rozsah odkanalizování | - | 2017: celá obec
Typ kanalizace | - | 2017: splašková kanalizace
Počet obyv.napoj.na kanal.
- trvale bydlící | os. | 0 | 0 | 0 | 130 | 129 | 128 | 127 | 126
- počet osob s ČOP | os. | 0 | 0 | 0 | 0 | 0 | 0 | 0 | 0
Počet obyv.nenapoj.na kanal.
- trvale bydlící | os. | 138 | 137 | 137 | 6 | 6 | 6 | 6 | 6
- počet osob s ČOP | os. | 12 | 12 | 12 | 12 | 12 | 12 | 12 | 12
LIKVIDACE ODPADNÍCH VOD
Počet obyv.napoj.na ČOV
- trvale bydlící | os. | 0 | 0 | 0 | 130 | 129 | 128 | 127 | 126
- počet osob s ČOP | os. | 0 | 0 | 0 | 0 | 0 | 0 | 0 | 0
Počet obyv.napoj.na septiky
- trvale bydlící | os. | 0 | 0 | 0 | 0 | 0 | 0 | 0 | 0
- počet osob s ČOP | os. | 0 | 0 | 0 | 0 | 0 | 0 | 0 | 0
Počet obyv.s odvoz OV
- trvale bydlící | os. | 138 | 137 | 137 | 6 | 6 | 6 | 6 | 6
- počet osob s ČOP | os. | 12 | 12 | 12 | 12 | 12 | 12 | 12 | 12
Průmysl,zemědelství,vybavenost | - | 2017: průmysl, zemědělství, vybavenost
Způsob likvidace | - | vlastní ČOV | vlastní ČOV | vlastní ČOV | obecní ČOV | obecní ČOV | obecní ČOV | obecní ČOV | obecní ČOV
Množství odp.vod | m3/d | 3 | 2.98 | 2.98 | 2.96 | 2.94 | 2.92 | 2.9 | 2.88
BSK5 | kg/d | 2.1 | 2.086 | 2.086 | 2.072 | 2.058 | 2.044 | 2.03 | 2.016
NL | kg/d | 1.925 | 1.9122 | 1.9122 | 1.8993 | 1.8865 | 1.8737 | 1.8608 | 1.848
CHSK | kg/d | 4.2 | 4.172 | 4.172 | 4.144 | 4.116 | 4.088 | 4.06 | 4.032
N-celk | kg/d | 0.385 | 0.38243 | 0.38243 | 0.37987 | 0.3773 | 0.37473 | 0.37217 | 0.3696
N-NH4 | kg/d | 0.182 | 0.18079 | 0.18079 | 0.17957 | 0.17836 | 0.17715 | 0.17593 | 0.17472
N-NO3 | kg/d | 0.035 | 0.034767 | 0.034767 | 0.034533 | 0.0343 | 0.034067 | 0.033833 | 0.0336
P-celk | kg/d | 0.0875 | 0.086917 | 0.086917 | 0.086333 | 0.08575 | 0.085167 | 0.084583 | 0.084
Počet ČOV | ks | 0 | 0 | 0 | 1 | 1 | 1 | 1 | 1
Kapacita ČOV | m3/d | 0 | 0 | 0 | 22.5 | 22.5 | 22.5 | 22.5 | 22.5
Počet čerpacích stanic | ks | 0 | 0 | 0 | 1 | 1 | 1 | 1 | 1
Délka kanal.sítě | km | 0 | 0 | 0 | 2.587 | 2.587 | 2.587 | 2.587 | 2.587
Počet kanal.přípojek | ks | 0 | 0 | 0 | 55 | 55 | 55 | 55 | 55
Jímky a septiky | ks | 0 | 0 | 0 | 0 | 0 | 0 | 0 | 0
Mikročistírny | ks | 0 | 0 | 0 | 0 | 0 | 0 | 0 | 0
Vysvětlivka : Počet osob s ČOP = Počet osob s časově omezeným pobytem
|  | 127.581 | 128.2261 | 128.3873 | 128.5486 | 128.7099 | 128.8711 | 129.0324 | 129.1937

## tab.X
Kraj : Jihomoravský | [5 empty] | Provozní skupina: CZ0641.6202.0055.01 - Horní Smržov
Tab. X - KANALIZACE - BILANCE ODPADNÍCH VOD A ZNEČIŠTĚNÍ
CZ0641.6202.0055.01 - Horní Smržov
(číslo a název obce)
| jedn. | 2017 | 2020 | 2025 | 2030 | 2035 | 2040 | 2045 | 2050
CELKOVÁ PRODUKCE
odpadních vod | m3/d | 14.28 | 14.18 | 14.18 | 21.2932 | 21.1396 | 20.986 | 20.8323 | 20.6787
BSK5 | kg/d | 5.04 | 5.006 | 5.006 | 10.172 | 10.098 | 10.024 | 9.95 | 9.876
NL | kg/d | 4.62 | 4.5888 | 4.5888 | 9.3243 | 9.2565 | 9.1887 | 9.1208 | 9.053
CHSK | kg/d | 9.59 | 9.5253 | 9.5253 | 18.994 | 18.856 | 18.718 | 18.58 | 18.442
Počet EO | os. | 84 | 83.4333 | 83.4333 | 169.5333 | 168.3 | 167.0667 | 165.8333 | 164.6
odp.vod likv. na ČOV | m3/d | 3 | 2.98 | 2.98 | 20.3311 | 20.1775 | 20.0239 | 19.8702 | 19.7166
odp.vod likv. v septicích | m3/d | 0 | 0 | 0 | 0 | 0 | 0 | 0 | 0
odp.vod likv. jiným způsobem | m3/d | 11.28 | 11.2 | 11.2 | 0.96209 | 0.96209 | 0.96209 | 0.96209 | 0.96209
PŘÍSUN ODP. VOD Z JINÝCH LOKALIT
množství odpadních vod | m3/d | 0 | 0 | 0 | 0 | 0 | 0 | 0 | 0
BSK5 | kg/d | 0 | 0 | 0 | 0 | 0 | 0 | 0 | 0
NL | kg/d | 0 | 0 | 0 | 0 | 0 | 0 | 0 | 0
CHSK | kg/d | 0 | 0 | 0 | 0 | 0 | 0 | 0 | 0
ODVEDENÍ ODP. VOD NA JINÉ LOKALITY
množství odpadních vod | m3/d | 0 | 0 | 0 | 0 | 0 | 0 | 0 | 0
BSK5 | kg/d | 0 | 0 | 0 | 0 | 0 | 0 | 0 | 0
NL | kg/d | 0 | 0 | 0 | 0 | 0 | 0 | 0 | 0
CHSK | kg/d | 0 | 0 | 0 | 0 | 0 | 0 | 0 | 0
PŘÍTOK NA ČOV
množství odpadních vod | m3/d |  |  |  | 20.3311 | 20.1775 | 20.0239 | 19.8702 | 19.7166
BSK5 | kg/d |  |  |  | 9.872 | 9.798 | 9.724 | 9.65 | 9.576
NL | kg/d |  |  |  | 9.0493 | 8.9815 | 8.9137 | 8.8458 | 8.778
CHSK | kg/d |  |  |  | 18.444 | 18.306 | 18.168 | 18.03 | 17.892
Počet EO | os |  |  |  | 164.5333 | 163.3 | 162.0667 | 160.8333 | 159.6
Typ ČOV | - |  |  |  | 18 | 18 | 18 | 18 | 18
Dočištění - snížení BSK5 | - | bar: 2030 to 2050
Denitrifikace | - |  |  |  | ano | ano | ano | ano | ano
Odstraňování fosforu | - |  |  |  | ano | ano | ano | ano | ano
množství odpadních vod | m3/d |  |  |  | 20.3311 | 20.1775 | 20.0239 | 19.8702 | 19.7166
ODSTRANĚNÉ ZNEČIŠTĚNÍ
BSK5 | kg/d | 0 | 0 | 0 | 9.2621 | 9.1927 | 9.1233 | 9.0539 | 8.9845
NL | kg/d | 0 | 0 | 0 | 8.2361 | 8.1744 | 8.1127 | 8.051 | 7.9893
CHSK | kg/d | 0 | 0 | 0 | 16.2076 | 16.0865 | 15.9654 | 15.8443 | 15.7232
ZBYTKOVÉ ZNEČIŠTĚNÍ
BSK5 | kg/d | 5.04 | 5.006 | 5.006 | 0.60993 | 0.60532 | 0.60072 | 0.59611 | 0.5915
NL | kg/d | 4.62 | 4.5888 | 4.5888 | 0.81324 | 0.8071 | 0.80095 | 0.79481 | 0.78866
CHSK | kg/d | 9.59 | 9.5253 | 9.5253 | 2.2364 | 2.2195 | 2.2026 | 2.1857 | 2.1688
Produkce kalů | m3/r | 0 | 0 | 0 | 112.6885 | 111.8442 | 111 | 110.1557 | 109.3114
Způsob likvidace kalů | - |  |  |  | 6 | 6 | 6 | 6 | 6
Množství kalu po odvodnění | m3/r | 0 | 0 | 0 | 27.0452 | 26.8426 | 26.64 | 26.4374 | 26.2347
Typ čistírny odpadních vod: |  | 2030: Způsoby likvidace kalů:
0 - neurčeno |  | 2017: 10 - aktivační s nitrifikací; 2030: 0 - neurčeno
1 - septik |  | 2017: 11 - aktivační s denitrif. a nitrif.; 2030: 1 - přímá aplikace na zemědělské a lesní půdě
2 - septik s dočištěním |  | 2017: 12 - čist. s biologickými filtry; 2030: 2 - kompostování
3 - domovní mikročistírna - disky |  | 2017: 13 - aktivační čistírna a rybník; 2030: 3 - skládkování
4 - domovní mikročistírna - filtry |  | 2017: 14 - aktiv. č. s nitrif. a rybník; 2030: 4 - spalování
5 - kořenová čistírna |  | 2017: 15 - aktiv. č. s nitr. a mikrosíty; 2030: 5 - rekultivace
6 - stabilizační nádrž |  | 2017: 16 - aktivač. č. a rycholfiltrace; 2030: 6 - převoz do jiné ČOV ke zpracování
7 - čistírna s biokontaktory |  | 2017: 17 - č. s nitrif. a srážením P; 2030: 101 - přímá aplikace na zemědělské a lesní půdě + kompostování
8 - malá aktiv. čistírna s nitrifikací |  | 2017: 18 - č. s denitrif. + nitr. + sráž. P; 2030: 102 - přímá aplikace na zemědělské a lesní půdě + skládkování
9 - aktivační čistírna |  | 2017: 19 - č. s denit., nitr., sráž. P, filtr.; 2030: 103 - kompostování + spalování
104 - skládkování + převoz do jiné ČOV
105 - přímá aplikace na zem. a les. půdě + kompostování + převoz do jiné ČOV
106 - kompostování + skládkování + rekultivace

## tab.XII
Plán rozvoje pro kraj : Jihomoravský |  |  |  | Provozní skupina : |  | CZ0641.6202.0055.01-Horní Smržov
Tab. XII - TECHNICKÉ A FINANČNÍ ÚDAJE KANALIZACÍ
CZ0641.6202.0055.01-Horní Smržov
(číslo a název obce)
ID | K | H l a v n í o b j e k t y |  |  |  | stávající objekty |  |  | rekonstrukce |  | nové stavby
|  | 1 čistírny odpadních vod |  |  |  | DHM | rok uved. | posl. rekon. | DHM | rok zaháj. | DHM | rok zaháj.
|  | název | typ ČOV |  | kap. m3/d | mil. Kč | do provozu | /rok zrušení | mil.Kč | /ukončení | mil. Kč | /ukončení
C.N |  | ČOV Horní Smržov | čistírna s denitrifikací + nitrifikací + srážením P |  | 22.5 | [5 empty] | 1.4892 | 2028/2028
2 biologický rybník
|  |  | plocha (ha) |  | kap. EO
3 kanalizační síť
|  |  |  | DN(mm) | délka(km)
K.N |  | Nový KS Horní Smržov |  | < 100 | 2.069 | [5 empty] | 11.2729 | 2028/2030
4 výtlačné řady
|  |  |  | DN(mm) | délka(km)
V.N |  | Horní Smržov z ČS01 |  | < 100 | 0.518 | [5 empty] | 1.5587 | 2028/2030
5 čerpací stanice
|  |  |  | Qkap(l/s) | h(m)
S.N |  | Horní Smržov ČS01 |  | 2.5 | 40 | [5 empty] | 0.21516 | 2028/2030
6 kanalizační přípojky
|  |  |  | počet | délka(km)
S.N |  | přípojky Horní Smržov |  | 55 | 0.44 | [5 empty] | 1.5222 | 2028/2030
7 jímky
|  |  | typ |  | počet ks
|  | SOUČET |  |  |  | 0 |  |  | 0 |  | 16.0581