## tab.VI
Plán rozvoje pro kraj : Jihomoravský
Tab. VI - KANALIZACE - ZÁKLADNÍ ÚDAJE
CZ0641.6202.0058.02 - Kněževes - část obce Kněževes
(provozní skupina)
| jednotky | 2017 | 2020 | 2025 | 2030 | 2035 | 2040 | 2045 | 2050
Celkový počet obyvatel | os. | 139 | 139 | 139 | 138 | 137 | 136 | 135 | 134
Odkanalizování
Počet obyv. napoj na kanalizaci | os. | 0 | 0 | 0 | 119 | 118 | 117 | 116 | 115
Počet obyv. napoj na kanalizaci | % | 0 | 0 | 0 | 86.2319 | 86.1314 | 86.0294 | 85.9259 | 85.8209
Přírůstek | os |  | 0 | 0 | 119 | -1 | -1 | -1 | -1
Čištění odpadních vod
Počet obyv. napoj ČOV | os. | 0 | 0 | 0 | 119 | 118 | 117 | 116 | 115
Počet obyv. napoj ČOV | % | 0 | 0 | 0 | 86.2319 | 86.1314 | 86.0294 | 85.9259 | 85.8209
Počet obyv. se svozem na ČOV | os. | 139 | 139 | 139 | 19 | 19 | 19 | 19 | 19
Počet obyv. se svozem na ČOV | % | 100 | 100 | 100 | 13.7681 | 13.8686 | 13.9706 | 14.0741 | 14.1791
Celková produkce odp. vod | mil. m3/rok | 0.0047888 | 0.0047888 | 0.0047888 | 0.005621 | 0.0055772 | 0.0055334 | 0.0054896 | 0.0054458
Odpad. vody čištěné na ČOV | mil. m3/rok | 0 | 0 | 0 | 0.0053509 | 0.0053071 | 0.0052633 | 0.0052195 | 0.0051757
Odpad. vody čištěné na ČOV | % | 0 | 0 | 0 | 95.1948 | 95.1571 | 95.1187 | 95.0798 | 95.0402
Přírustek odp. vody čištěné na ČOV | mil. m3/rok |  | 0 | 0 | 0.0053509 | -4.38e-05 | -4.38e-05 | -4.38e-05 | -4.38e-05
Přírustek odp. vody čištěné na ČOV | % | 0 | 0 | 0 | 100 | -0.82531 | -0.83218 | -0.83916 | -0.84626
Odpad. vody čištěné v septicích | mil. m3/rok | 0 | 0 | 0 | 0 | 0 | 0 | 0 | 0
Odpad. vody čištěné v septicích | % | 0 | 0 | 0 | 0 | 0 | 0 | 0 | 0
Odpad. vody nečištěné | tis. m3/rok | 4.7888 | 4.7888 | 4.7888 | 0.2701 | 0.2701 | 0.2701 | 0.2701 | 0.2701
Odpad. vody nečištěné | % | 100 | 100 | 100 | 4.8052 | 4.8429 | 4.8813 | 4.9202 | 4.9598
Počet ČOV | ks | 0 | 0 | 0 | 1 | 1 | 1 | 1 | 1
Celková kapacita ČOV | m3/d | 0 | 0 | 0 | 22.5 | 22.5 | 22.5 | 22.5 | 22.5
Přírůstek | m3/d |  | 0 | 0 | 22.5 | 0 | 0 | 0 | 0
Přebytek kapacity | m3/d |  |  |  | 22.5 | 22.5 | 22.5 | 22.5 | 22.5
Nedostatek kapacity | m3/d | 2017: 0; 2020: 0; 2025: 0
Celková délka nové kanalizace | km | 0 | 0 | 0 | 1.375 | 1.375 | 1.375 | 1.375 | 1.375
Přírůstek | km |  | 0 | 0 | 1.375 | 0 | 0 | 0 | 0
Přírůstek | % |  | 0 | 0 | 100 | 0 | 0 | 0 | 0
Celková délka rek. kanalizace | km | 0 | 0 | 0 | 0 | 0 | 0 | 0 | 0
Přírůstek | km |  | 0 | 0 | 0 | 0 | 0 | 0 | 0
Přírůstek | % |  | 0 | 0 | 0 | 0 | 0 | 0 | 0
Produkce zněčištění
BSK5 | t/rok | 1.3461 | 1.3461 | 1.3461 | 3.0737 | 3.0492 | 3.0248 | 3.0003 | 2.9758
NL | t/rok | 1.2339 | 1.2339 | 1.2339 | 2.8175 | 2.7951 | 2.7727 | 2.7503 | 2.7279
CHSK | t/rok | 2.5271 | 2.5271 | 2.5271 | 5.6938 | 5.6486 | 5.6033 | 5.558 | 5.5128
Odstranění znečištění
BSK5 | t/rok | 0 | 0 | 0 | 2.7982 | 2.775 | 2.7519 | 2.7287 | 2.7056
NL | t/rok | 0 | 0 | 0 | 2.4981 | 2.4774 | 2.4568 | 2.4361 | 2.4154
CHSK | t/rok | 0 | 0 | 0 | 4.8944 | 4.854 | 4.8135 | 4.7731 | 4.7327
Celkové investiční náklady ročně | mil. Kč | 0 | 0 | 0 | 9.3869 | 0 | 0 | 0 | 0
Celkové investiční náklady součtově | mil. Kč | 0 | 0 | 0 | 9.3869 | 9.3869 | 9.3869 | 9.3869 | 9.3869

## tab.IX
Kraj : Jihomoravský |  |  |  |  | Provozní skupina : |  | CZ0641.6202.0058.02 - Kněževes - část obce Kněževes
Tab. IX - KANALIZACE - REKAPITULACE VSTUPNÍCH ÚDAJŮ
CZ0641.6202.0058.02 - Kněževes - část obce Kněževes
(číslo a název obce)
| jedn. | 2017 | 2020 | 2025 | 2030 | 2035 | 2040 | 2045 | 2050
Počet trvale bydl.obyvatel | os. | 126 | 126 | 126 | 125 | 124 | 123 | 122 | 121
Počet osob s ČOP | os. | 13 | 13 | 13 | 13 | 13 | 13 | 13 | 13
ODKANALIZOVÁNÍ OBCE
Rozsah odkanalizování | - | 2017: celá obec
Typ kanalizace | - | 2017: splašková kanalizace
Počet obyv.napoj.na kanal.
- trvale bydlící | os. | 0 | 0 | 0 | 119 | 118 | 117 | 116 | 115
- počet osob s ČOP | os. | 0 | 0 | 0 | 0 | 0 | 0 | 0 | 0
Počet obyv.nenapoj.na kanal.
- trvale bydlící | os. | 126 | 126 | 126 | 6 | 6 | 6 | 6 | 6
- počet osob s ČOP | os. | 13 | 13 | 13 | 13 | 13 | 13 | 13 | 13
LIKVIDACE ODPADNÍCH VOD
Počet obyv.napoj.na ČOV
- trvale bydlící | os. | 0 | 0 | 0 | 119 | 118 | 117 | 116 | 115
- počet osob s ČOP | os. | 0 | 0 | 0 | 0 | 0 | 0 | 0 | 0
Počet obyv.napoj.na septiky
- trvale bydlící | os. | 0 | 0 | 0 | 0 | 0 | 0 | 0 | 0
- počet osob s ČOP | os. | 0 | 0 | 0 | 0 | 0 | 0 | 0 | 0
Počet obyv.s odvoz OV
- trvale bydlící | os. | 126 | 126 | 126 | 6 | 6 | 6 | 6 | 6
- počet osob s ČOP | os. | 13 | 13 | 13 | 13 | 13 | 13 | 13 | 13
Průmysl,zemědelství,vybavenost | - | 2017: vybavenost
Způsob likvidace | - | jímky na vyvážení | jímky na vyvážení | jímky na vyvážení | obecní ČOV | obecní ČOV | obecní ČOV | obecní ČOV | obecní ČOV
Množství odp.vod | m3/d | 2.78 | 2.78 | 2.78 | 2.76 | 2.74 | 2.72 | 2.7 | 2.68
BSK5 | kg/d | 0.973 | 0.973 | 0.973 | 0.966 | 0.959 | 0.952 | 0.945 | 0.938
NL | kg/d | 0.89192 | 0.89192 | 0.89192 | 0.8855 | 0.87908 | 0.87267 | 0.86625 | 0.85983
CHSK | kg/d | 1.946 | 1.946 | 1.946 | 1.932 | 1.918 | 1.904 | 1.89 | 1.876
N-celk | kg/d | 0.17838 | 0.17838 | 0.17838 | 0.1771 | 0.17582 | 0.17453 | 0.17325 | 0.17197
N-NH4 | kg/d | 0.084327 | 0.084327 | 0.084327 | 0.08372 | 0.083113 | 0.082507 | 0.0819 | 0.081293
N-NO3 | kg/d | 0.016217 | 0.016217 | 0.016217 | 0.0161 | 0.015983 | 0.015867 | 0.01575 | 0.015633
P-celk | kg/d | 0.040542 | 0.040542 | 0.040542 | 0.04025 | 0.039958 | 0.039667 | 0.039375 | 0.039083
Počet ČOV | ks | 0 | 0 | 0 | 1 | 1 | 1 | 1 | 1
Kapacita ČOV | m3/d | 0 | 0 | 0 | 22.5 | 22.5 | 22.5 | 22.5 | 22.5
Počet čerpacích stanic | ks | 0 | 0 | 0 | 1 | 1 | 1 | 1 | 1
Délka kanal.sítě | km | 0 | 0 | 0 | 1.375 | 1.375 | 1.375 | 1.375 | 1.375
Počet kanal.přípojek | ks | 0 | 0 | 0 | 50 | 50 | 50 | 50 | 50
Jímky a septiky | ks | 0 | 0 | 0 | 0 | 0 | 0 | 0 | 0
Mikročistírny | ks | 0 | 0 | 0 | 0 | 0 | 0 | 0 | 0
Vysvětlivka : Počet osob s ČOP = Počet osob s časově omezeným pobytem
|  | 127.581 | 128.2261 | 128.3873 | 128.5486 | 128.7099 | 128.8711 | 129.0324 | 129.1937

## tab.X
Kraj : Jihomoravský | [5 empty] | Provozní skupina: CZ0641.6202.0058.02 - Kněževes - část obce Kněževes
Tab. X - KANALIZACE - BILANCE ODPADNÍCH VOD A ZNEČIŠTĚNÍ
CZ0641.6202.0058.02 - Kněževes - část obce Kněževes
(číslo a název obce)
| jedn. | 2017 | 2020 | 2025 | 2030 | 2035 | 2040 | 2045 | 2050
CELKOVÁ PRODUKCE
odpadních vod | m3/d | 13.12 | 13.12 | 13.12 | 15.4 | 15.28 | 15.16 | 15.04 | 14.92
BSK5 | kg/d | 3.688 | 3.688 | 3.688 | 8.421 | 8.354 | 8.287 | 8.22 | 8.153
NL | kg/d | 3.3807 | 3.3807 | 3.3807 | 7.7193 | 7.6578 | 7.5964 | 7.535 | 7.4736
CHSK | kg/d | 6.9235 | 6.9235 | 6.9235 | 15.5995 | 15.4755 | 15.3515 | 15.2275 | 15.1035
Počet EO | os. | 61.4667 | 61.4667 | 61.4667 | 140.35 | 139.2333 | 138.1167 | 137 | 135.8833
odp.vod likv. na ČOV | m3/d | 0 | 0 | 0 | 14.66 | 14.54 | 14.42 | 14.3 | 14.18
odp.vod likv. v septicích | m3/d | 0 | 0 | 0 | 0 | 0 | 0 | 0 | 0
odp.vod likv. jiným způsobem | m3/d | 13.12 | 13.12 | 13.12 | 0.74 | 0.74 | 0.74 | 0.74 | 0.74
PŘÍSUN ODP. VOD Z JINÝCH LOKALIT
množství odpadních vod | m3/d | 0 | 0 | 0 | 0 | 0 | 0 | 0 | 0
BSK5 | kg/d | 0 | 0 | 0 | 0 | 0 | 0 | 0 | 0
NL | kg/d | 0 | 0 | 0 | 0 | 0 | 0 | 0 | 0
CHSK | kg/d | 0 | 0 | 0 | 0 | 0 | 0 | 0 | 0
ODVEDENÍ ODP. VOD NA JINÉ LOKALITY
množství odpadních vod | m3/d | 0 | 0 | 0 | 0 | 0 | 0 | 0 | 0
BSK5 | kg/d | 0 | 0 | 0 | 0 | 0 | 0 | 0 | 0
NL | kg/d | 0 | 0 | 0 | 0 | 0 | 0 | 0 | 0
CHSK | kg/d | 0 | 0 | 0 | 0 | 0 | 0 | 0 | 0
PŘÍTOK NA ČOV
množství odpadních vod | m3/d |  |  |  | 14.66 | 14.54 | 14.42 | 14.3 | 14.18
BSK5 | kg/d |  |  |  | 8.106 | 8.039 | 7.972 | 7.905 | 7.838
NL | kg/d |  |  |  | 7.4305 | 7.3691 | 7.3077 | 7.2463 | 7.1848
CHSK | kg/d |  |  |  | 15.022 | 14.898 | 14.774 | 14.65 | 14.526
Počet EO | os |  |  |  | 135.1 | 133.9833 | 132.8667 | 131.75 | 130.6333
Typ ČOV | - |  |  |  | 18 | 18 | 18 | 18 | 18
Dočištění - snížení BSK5 | - |  |  |  | ano | ano | ano | ano | ano
Denitrifikace | - |  |  |  | ano | ano | ano | ano | ano
Odstraňování fosforu | - |  |  |  | ano | ano | ano | ano | ano
množství odpadních vod | m3/d |  |  |  | 14.66 | 14.54 | 14.42 | 14.3 | 14.18
ODSTRANĚNÉ ZNEČIŠTĚNÍ
BSK5 | kg/d | 0 | 0 | 0 | 7.6662 | 7.6028 | 7.5394 | 7.476 | 7.4126
NL | kg/d | 0 | 0 | 0 | 6.8441 | 6.7875 | 6.7309 | 6.6743 | 6.6176
CHSK | kg/d | 0 | 0 | 0 | 13.4094 | 13.2986 | 13.1878 | 13.077 | 12.9662
ZBYTKOVÉ ZNEČIŠTĚNÍ
BSK5 | kg/d | 3.688 | 3.688 | 3.688 | 0.4398 | 0.4362 | 0.4326 | 0.429 | 0.4254
NL | kg/d | 3.3807 | 3.3807 | 3.3807 | 0.5864 | 0.5816 | 0.5768 | 0.572 | 0.5672
CHSK | kg/d | 6.9235 | 6.9235 | 6.9235 | 1.6126 | 1.5994 | 1.5862 | 1.573 | 1.5598
Produkce kalů | m3/r | 0 | 0 | 0 | 93.2721 | 92.5007 | 91.7294 | 90.958 | 90.1866
Způsob likvidace kalů | - |  |  |  | 6 | 6 | 6 | 6 | 6
Množství kalu po odvodnění | m3/r | 0 | 0 | 0 | 22.3853 | 22.2002 | 22.015 | 21.8299 | 21.6448
Typ čistírny odpadních vod: |  | 2030: Způsoby likvidace kalů:
0 - neurčeno |  | 2017: 10 - aktivační s nitrifikací; 2030: 0 - neurčeno
1 - septik |  | 2017: 11 - aktivační s denitrif. a nitrif.; 2030: 1 - přímá aplikace na zemědělské a lesní půdě
2 - septik s dočištěním |  | 2017: 12 - čist. s biologickými filtry; 2030: 2 - kompostování
3 - domovní mikročistírna - disky |  | 2017: 13 - aktivační čistírna a rybník; 2030: 3 - skládkování
4 - domovní mikročistírna - filtry |  | 2017: 14 - aktiv. č. s nitrif. a rybník; 2030: 4 - spalování
5 - kořenová čistírna |  | 2017: 15 - aktiv. č. s nitr. a mikrosíty; 2030: 5 - rekultivace
6 - stabilizační nádrž |  | 2017: 16 - aktivač. č. a rycholfiltrace; 2030: 6 - převoz do jiné ČOV ke zpracování
7 - čistírna s biokontaktory |  | 2017: 17 - č. s nitrif. a srážením P; 2030: 101 - přímá aplikace na zemědělské a lesní půdě + kompostování
8 - malá aktiv. čistírna s nitrifikací |  | 2017: 18 - č. s denitrif. + nitr. + sráž. P; 2030: 102 - přímá aplikace na zemědělské a lesní půdě + skládkování
9 - aktivační čistírna |  | 2017: 19 - č. s denit., nitr., sráž. P, filtr.; 2030: 103 - kompostování + spalování
104 - skládkování + převoz do jiné ČOV
105 - přímá aplikace na zem. a les. půdě + kompostování + převoz do jiné ČOV
106 - kompostování + skládkování + rekultivace

## tab.XII
Plán rozvoje pro kraj : Jihomoravský |  |  |  | Provozní skupina : |  | CZ0641.6202.0058.02-Kněževes - část obce Kněževes
Tab. XII - TECHNICKÉ A FINANČNÍ ÚDAJE KANALIZACÍ
CZ0641.6202.0058.02-Kněževes - část obce Kněževes
(číslo a název obce)
ID | K | H l a v n í o b j e k t y |  |  |  | stávající objekty |  |  | rekonstrukce |  | nové stavby
|  | 1 čistírny odpadních vod |  |  |  | DHM | rok uved. | posl. rekon. | DHM | rok zaháj. | DHM | rok zaháj.
|  | název | typ ČOV |  | kap. m3/d | mil. Kč | do provozu | /rok zrušení | mil.Kč | /ukončení | mil. Kč | /ukončení
C.N |  | ČOV Kněževes | čistírna s denitrifikací + nitrifikací + srážením P |  | 22.5 | [5 empty] | 1.4892 | 2028/2028
2 biologický rybník
|  |  | plocha (ha) |  | kap. EO
3 kanalizační síť
|  |  |  | DN(mm) | délka(km)
K.N |  | Nový KS Kněževes |  | < 100 | 1.19 | [5 empty] | 5.8161 | 2028/2030
4 výtlačné řady
|  |  |  | DN(mm) | délka(km)
V.N |  | Kněževes z ČS01 |  | < 100 | 0.185 | [5 empty] | 0.49062 | 2028/2030
5 čerpací stanice
|  |  |  | Qkap(l/s) | h(m)
S.N |  | Kněževes ČS01 |  | 2 | 5 | [5 empty] | 0.20719 | 2028/2030
6 kanalizační přípojky
|  |  |  | počet | délka(km)
S.N |  | přípojky Kněževes |  | 50 | 0.4 | [5 empty] | 1.3838 | 2028/2030
7 jímky
|  |  | typ |  | počet ks
|  | SOUČET |  |  |  | 0 |  |  | 0 |  | 9.3869