## tab.VI
Plán rozvoje pro kraj : Jihomoravský
Tab. VI - KANALIZACE - ZÁKLADNÍ ÚDAJE
CZ0641.6202.0060.01 - Kořenec
(provozní skupina)
| jednotky | 2017 | 2020 | 2025 | 2030 | 2035 | 2040 | 2045 | 2050
Celkový počet obyvatel | os. | 457 | 455 | 454 | 453 | 450 | 447 | 444 | 441
Odkanalizování
Počet obyv. napoj na kanalizaci | os. | 346 | 345 | 344 | 343 | 340 | 337 | 334 | 331
Počet obyv. napoj na kanalizaci | % | 75.7112 | 75.8242 | 75.7709 | 75.7174 | 75.5556 | 75.3915 | 75.2252 | 75.0567
Přírůstek | os | bar: 2020 to 2050
Čištění odpadních vod
Počet obyv. napoj ČOV | os. | 346 | 345 | 344 | 343 | 340 | 337 | 334 | 331
Počet obyv. napoj ČOV | % | 75.7112 | 75.8242 | 75.7709 | 75.7174 | 75.5556 | 75.3915 | 75.2252 | 75.0567
Počet obyv. se svozem na ČOV | os. | 111 | 110 | 110 | 110 | 110 | 110 | 110 | 110
Počet obyv. se svozem na ČOV | % | 24.2888 | 24.1758 | 24.2291 | 24.2826 | 24.4444 | 24.6085 | 24.7748 | 24.9433
Celková produkce odp. vod | mil. m3/rok | 0.016797 | 0.016717 | 0.016673 | 0.016629 | 0.016498 | 0.016367 | 0.016235 | 0.016104
Odpad. vody čištěné na ČOV | mil. m3/rok | 0.015965 | 0.015914 | 0.01587 | 0.015826 | 0.015695 | 0.015564 | 0.015432 | 0.015301
Odpad. vody čištěné na ČOV | % | 95.0456 | 95.1965 | 95.1839 | 95.1712 | 95.1327 | 95.0937 | 95.054 | 95.0136
Přírustek odp. vody čištěné na ČOV | mil. m3/rok |  | -5.11e-05 | -4.38e-05 | -4.38e-05 | -0.0001314 | -0.0001314 | -0.0001314 | -0.0001314
Přírustek odp. vody čištěné na ČOV | % |  | -0.3211 | -0.27599 | -0.27675 | -0.83721 | -0.84428 | -0.85147 | -0.85878
Odpad. vody čištěné v septicích | mil. m3/rok | 0 | 0 | 0 | 0 | 0 | 0 | 0 | 0
Odpad. vody čištěné v septicích | % | 0 | 0 | 0 | 0 | 0 | 0 | 0 | 0
Odpad. vody nečištěné | tis. m3/rok | 0.8322 | 0.803 | 0.803 | 0.803 | 0.803 | 0.803 | 0.803 | 0.803
Odpad. vody nečištěné | % | 4.9544 | 4.8035 | 4.8161 | 4.8288 | 4.8673 | 4.9063 | 4.946 | 4.9864
Počet ČOV | ks | bar: 2017 to 2050
Celková kapacita ČOV | m3/d | 94 | 94 | 94 | 94 | 94 | 94 | 94 | 94
Přírůstek | m3/d |  | 0 | 0 | 0 | 0 | 0 | 0 | 0
Přebytek kapacity | m3/d | 94 | 94 | 94 | 94 | 94 | 94 | 94 | 94
Nedostatek kapacity | m3/d
Celková délka nové kanalizace | km | 0 | 0 | 0.3 | 0.3 | 0.3 | 0.3 | 0.3 | 0.3
Přírůstek | km |  | 0 | 0.3 | 0 | 0 | 0 | 0 | 0
Přírůstek | % |  | 0 | 7.0423 | 0 | 0 | 0 | 0 | 0
Celková délka rek. kanalizace | km | 0 | 0 | 0 | 0 | 0 | 0 | 0 | 0
Přírůstek | km |  | 0 | 0 | 0 | 0 | 0 | 0 | 0
Přírůstek | % |  | 0 | 0 | 0 | 0 | 0 | 0 | 0
Produkce zněčištění
BSK5 | t/rok | 10.5222 | 10.4828 | 10.4558 | 10.4288 | 10.3477 | 10.2667 | 10.1857 | 10.1047
NL | t/rok | 9.6454 | 9.6092 | 9.5845 | 9.5597 | 9.4854 | 9.4112 | 9.3369 | 9.2626
CHSK | t/rok | 19.6799 | 19.606 | 19.5556 | 19.5052 | 19.3541 | 19.203 | 19.0519 | 18.9008
Odstranění znečištění
BSK5 | t/rok | 9.5614 | 9.5304 | 9.5044 | 9.4783 | 9.4002 | 9.3221 | 9.2439 | 9.1658
NL | t/rok | 8.6875 | 8.6593 | 8.6357 | 8.612 | 8.541 | 8.47 | 8.399 | 8.328
CHSK | t/rok | 17.3651 | 17.3083 | 17.2612 | 17.2141 | 17.0729 | 16.9316 | 16.7904 | 16.6491
Celkové investiční náklady ročně | mil. Kč | 0 | 0 | 2.1503 | 0 | 0 | 0 | 0 | 0
Celkové investiční náklady součtově | mil. Kč | 0 | 0 | 2.1503 | 2.1503 | 2.1503 | 2.1503 | 2.1503 | 2.1503

## tab.IX
Kraj : Jihomoravský |  |  |  |  | Provozní skupina : |  | CZ0641.6202.0060.01 - Kořenec
Tab. IX - KANALIZACE - REKAPITULACE VSTUPNÍCH ÚDAJŮ
CZ0641.6202.0060.01 - Kořenec
(číslo a název obce)
| jedn. | 2017 | 2020 | 2025 | 2030 | 2035 | 2040 | 2045 | 2050
Počet trvale bydl.obyvatel | os. | 347 | 345 | 344 | 343 | 340 | 337 | 334 | 331
Počet osob s ČOP | os. | 110 | 110 | 110 | 110 | 110 | 110 | 110 | 110
ODKANALIZOVÁNÍ OBCE
Rozsah odkanalizování | - | 2017: celá obec
Typ kanalizace | - | 2017: splašková kanalizace
Počet obyv.napoj.na kanal.
- trvale bydlící | os. | 346 | 345 | 344 | 343 | 340 | 337 | 334 | 331
- počet osob s ČOP | os. | 0 | 0 | 0 | 0 | 0 | 0 | 0 | 0
Počet obyv.nenapoj.na kanal.
- trvale bydlící | os. | 1 | 0 | 0 | 0 | 0 | 0 | 0 | 0
- počet osob s ČOP | os. | 110 | 110 | 110 | 110 | 110 | 110 | 110 | 110
LIKVIDACE ODPADNÍCH VOD
Počet obyv.napoj.na ČOV
- trvale bydlící | os. | 346 | 345 | 344 | 343 | 340 | 337 | 334 | 331
- počet osob s ČOP | os. | 0 | 0 | 0 | 0 | 0 | 0 | 0 | 0
Počet obyv.napoj.na septiky
- trvale bydlící | os. | 0 | 0 | 0 | 0 | 0 | 0 | 0 | 0
- počet osob s ČOP | os. | 0 | 0 | 0 | 0 | 0 | 0 | 0 | 0
Počet obyv.s odvoz OV
- trvale bydlící | os. | 1 | 0 | 0 | 0 | 0 | 0 | 0 | 0
- počet osob s ČOP | os. | 110 | 110 | 110 | 110 | 110 | 110 | 110 | 110
Průmysl,zemědelství,vybavenost | - | 2017: zemědělství, vybavenost
Způsob likvidace | - | obecní ČOV | obecní ČOV | obecní ČOV | obecní ČOV | obecní ČOV | obecní ČOV | obecní ČOV | obecní ČOV
Množství odp.vod | m3/d | 9.14 | 9.1 | 9.08 | 9.06 | 9 | 8.94 | 8.88 | 8.82
BSK5 | kg/d | 6.398 | 6.37 | 6.356 | 6.342 | 6.3 | 6.258 | 6.216 | 6.174
NL | kg/d | 5.8648 | 5.8392 | 5.8263 | 5.8135 | 5.775 | 5.7365 | 5.698 | 5.6595
CHSK | kg/d | 12.796 | 12.74 | 12.712 | 12.684 | 12.6 | 12.516 | 12.432 | 12.348
N-celk | kg/d | 1.173 | 1.1678 | 1.1653 | 1.1627 | 1.155 | 1.1473 | 1.1396 | 1.1319
N-NH4 | kg/d | 0.55449 | 0.55207 | 0.55085 | 0.54964 | 0.546 | 0.54236 | 0.53872 | 0.53508
N-NO3 | kg/d | 0.10663 | 0.10617 | 0.10593 | 0.1057 | 0.105 | 0.1043 | 0.1036 | 0.1029
P-celk | kg/d | 0.26658 | 0.26542 | 0.26483 | 0.26425 | 0.2625 | 0.26075 | 0.259 | 0.25725
Počet ČOV | ks | bar: 2017 to 2050
Kapacita ČOV | m3/d | 94 | 94 | 94 | 94 | 94 | 94 | 94 | 94
Počet čerpacích stanic | ks | 0 | 0 | 0 | 0 | 0 | 0 | 0 | 0
Délka kanal.sítě | km | 3.96 | 3.96 | 4.26 | 4.26 | 4.26 | 4.26 | 4.26 | 4.26
Počet kanal.přípojek | ks | 163 | 163 | 175 | 175 | 175 | 175 | 175 | 175
Jímky a septiky | ks | 0 | 0 | 0 | 0 | 0 | 0 | 0 | 0
Mikročistírny | ks | 0 | 0 | 0 | 0 | 0 | 0 | 0 | 0
Vysvětlivka : Počet osob s ČOP = Počet osob s časově omezeným pobytem
|  | 127.581 | 128.2261 | 128.3873 | 128.5486 | 128.7099 | 128.8711 | 129.0324 | 129.1937

## tab.X
Kraj : Jihomoravský | [5 empty] | Provozní skupina: CZ0641.6202.0060.01 - Kořenec
Tab. X - KANALIZACE - BILANCE ODPADNÍCH VOD A ZNEČIŠTĚNÍ
CZ0641.6202.0060.01 - Kořenec
(číslo a název obce)
| jedn. | 2017 | 2020 | 2025 | 2030 | 2035 | 2040 | 2045 | 2050
CELKOVÁ PRODUKCE
odpadních vod | m3/d | 46.02 | 45.8 | 45.68 | 45.56 | 45.2 | 44.84 | 44.48 | 44.12
BSK5 | kg/d | 28.828 | 28.72 | 28.646 | 28.572 | 28.35 | 28.128 | 27.906 | 27.684
NL | kg/d | 26.4257 | 26.3267 | 26.2588 | 26.191 | 25.9875 | 25.784 | 25.5805 | 25.377
CHSK | kg/d | 53.9177 | 53.715 | 53.577 | 53.439 | 53.025 | 52.611 | 52.197 | 51.783
Počet EO | os. | 480.4667 | 478.6667 | 477.4333 | 476.2 | 472.5 | 468.8 | 465.1 | 461.4
odp.vod likv. na ČOV | m3/d | 43.74 | 43.6 | 43.48 | 43.36 | 43 | 42.64 | 42.28 | 41.92
odp.vod likv. v septicích | m3/d | 0 | 0 | 0 | 0 | 0 | 0 | 0 | 0
odp.vod likv. jiným způsobem | m3/d | 2.28 | 2.2 | 2.2 | 2.2 | 2.2 | 2.2 | 2.2 | 2.2
PŘÍSUN ODP. VOD Z JINÝCH LOKALIT
množství odpadních vod | m3/d | 0 | 0 | 0 | 0 | 0 | 0 | 0 | 0
BSK5 | kg/d | 0 | 0 | 0 | 0 | 0 | 0 | 0 | 0
NL | kg/d | 0 | 0 | 0 | 0 | 0 | 0 | 0 | 0
CHSK | kg/d | 0 | 0 | 0 | 0 | 0 | 0 | 0 | 0
ODVEDENÍ ODP. VOD NA JINÉ LOKALITY
množství odpadních vod | m3/d | 0 | 0 | 0 | 0 | 0 | 0 | 0 | 0
BSK5 | kg/d | 0 | 0 | 0 | 0 | 0 | 0 | 0 | 0
NL | kg/d | 0 | 0 | 0 | 0 | 0 | 0 | 0 | 0
CHSK | kg/d | 0 | 0 | 0 | 0 | 0 | 0 | 0 | 0
PŘÍTOK NA ČOV
množství odpadních vod | m3/d | 43.74 | 43.6 | 43.48 | 43.36 | 43 | 42.64 | 42.28 | 41.92
BSK5 | kg/d | 27.158 | 27.07 | 26.996 | 26.922 | 26.7 | 26.478 | 26.256 | 26.034
NL | kg/d | 24.8948 | 24.8142 | 24.7463 | 24.6785 | 24.475 | 24.2715 | 24.068 | 23.8645
CHSK | kg/d | 50.856 | 50.69 | 50.552 | 50.414 | 50 | 49.586 | 49.172 | 48.758
Počet EO | os | 452.6333 | 451.1667 | 449.9333 | 448.7 | 445 | 441.3 | 437.6 | 433.9
Typ ČOV | - | 11 | 11 | 11 | 11 | 11 | 11 | 11 | 11
Dočištění - snížení BSK5 | - | bar: 2017 to 2050
Denitrifikace | - | ano | ano | ano | ano | ano | ano | ano | ano
Odstraňování fosforu | - | bar: 2017 to 2050
množství odpadních vod | m3/d | 43.74 | 43.6 | 43.48 | 43.36 | 43 | 42.64 | 42.28 | 41.92
ODSTRANĚNÉ ZNEČIŠTĚNÍ
BSK5 | kg/d | 26.1957 | 26.1108 | 26.0394 | 25.9681 | 25.754 | 25.5399 | 25.3258 | 25.1118
NL | kg/d | 23.8013 | 23.7242 | 23.6593 | 23.5945 | 23.4 | 23.2055 | 23.011 | 22.8165
CHSK | kg/d | 47.5755 | 47.42 | 47.291 | 47.162 | 46.775 | 46.388 | 46.001 | 45.614
ZBYTKOVÉ ZNEČIŠTĚNÍ
BSK5 | kg/d | 0.96228 | 0.9592 | 0.95656 | 0.95392 | 0.946 | 0.93808 | 0.93016 | 0.92224
NL | kg/d | 1.0935 | 1.09 | 1.087 | 1.084 | 1.075 | 1.066 | 1.057 | 1.048
CHSK | kg/d | 3.2805 | 3.27 | 3.261 | 3.252 | 3.225 | 3.198 | 3.171 | 3.144
Produkce kalů | m3/r | 318.7146 | 317.6814 | 316.8132 | 315.945 | 313.3403 | 310.7357 | 308.1311 | 305.5264
Způsob likvidace kalů | - | 0 | 0 | 0 | 0 | 0 | 0 | 0 | 0
Množství kalu po odvodnění | m3/r | 76.4915 | 76.2435 | 76.0352 | 75.8268 | 75.2017 | 74.5766 | 73.9515 | 73.3263
Typ čistírny odpadních vod: |  | 2030: Způsoby likvidace kalů:
0 - neurčeno |  | 2017: 10 - aktivační s nitrifikací; 2030: 0 - neurčeno
1 - septik |  | 2017: 11 - aktivační s denitrif. a nitrif.; 2030: 1 - přímá aplikace na zemědělské a lesní půdě
2 - septik s dočištěním |  | 2017: 12 - čist. s biologickými filtry; 2030: 2 - kompostování
3 - domovní mikročistírna - disky |  | 2017: 13 - aktivační čistírna a rybník; 2030: 3 - skládkování
4 - domovní mikročistírna - filtry |  | 2017: 14 - aktiv. č. s nitrif. a rybník; 2030: 4 - spalování
5 - kořenová čistírna |  | 2017: 15 - aktiv. č. s nitr. a mikrosíty; 2030: 5 - rekultivace
6 - stabilizační nádrž |  | 2017: 16 - aktivač. č. a rycholfiltrace; 2030: 6 - převoz do jiné ČOV ke zpracování
7 - čistírna s biokontaktory |  | 2017: 17 - č. s nitrif. a srážením P; 2030: 101 - přímá aplikace na zemědělské a lesní půdě + kompostování
8 - malá aktiv. čistírna s nitrifikací |  | 2017: 18 - č. s denitrif. + nitr. + sráž. P; 2030: 102 - přímá aplikace na zemědělské a lesní půdě + skládkování
9 - aktivační čistírna |  | 2017: 19 - č. s denit., nitr., sráž. P, filtr.; 2030: 103 - kompostování + spalování
104 - skládkování + převoz do jiné ČOV
105 - přímá aplikace na zem. a les. půdě + kompostování + převoz do jiné ČOV
106 - kompostování + skládkování + rekultivace

## tab.XII
Plán rozvoje pro kraj : Jihomoravský |  |  |  | Provozní skupina : |  | CZ0641.6202.0060.01-Kořenec
Tab. XII - TECHNICKÉ A FINANČNÍ ÚDAJE KANALIZACÍ
CZ0641.6202.0060.01-Kořenec
(číslo a název obce)
ID | K | H l a v n í o b j e k t y |  |  |  | stávající objekty |  |  | rekonstrukce |  | nové stavby
|  | 1 čistírny odpadních vod |  |  |  | DHM | rok uved. | posl. rekon. | DHM | rok zaháj. | DHM | rok zaháj.
|  | název | typ ČOV |  | kap. m3/d | mil. Kč | do provozu | /rok zrušení | mil.Kč | /ukončení | mil. Kč | /ukončení
C.S |  | ČOV Kořenec | aktivační čistírna s denitrifikací a nitrifikací |  | 94 | 4.83 | 1994 | 1994
2 biologický rybník
|  |  | plocha (ha) |  | kap. EO
3 kanalizační síť
|  |  |  | DN(mm) | délka(km)
K.S |  | KS Kořenec |  | < 100 | 3.96 | 18.854 | 1994 | 2017
K.N |  | Dostavba KS Kořenec |  | < 100 | 0.3 | [5 empty] | 1.8182 | 2021/2025
4 výtlačné řady
|  |  |  | DN(mm) | délka(km)
5 čerpací stanice
|  |  |  | Qkap(l/s) | h(m)
6 kanalizační přípojky
|  |  |  | počet | délka(km)
S.S |  | přípojky Kořenec |  | 163 | 1.297 |  | 1994 | 2017
S.N |  | přípojky Kořenec |  | 12 | 0.096 | [5 empty] | 0.33211 | 2021/2025
7 jímky
|  |  | typ |  | počet ks
|  | SOUČET |  |  |  | 23.684 |  |  | 0 |  | 2.1503