## tab.VI
Plán rozvoje pro kraj : Jihomoravský
Tab. VI - KANALIZACE - ZÁKLADNÍ ÚDAJE
CZ0641.6202.0061.01 - Kozárov
(provozní skupina)
| jednotky | 2017 | 2020 | 2025 | 2030 | 2035 | 2040 | 2045 | 2050
Celkový počet obyvatel | os. | 163 | 162 | 162 | 161 | 161 | 159 | 158 | 157
Odkanalizování
Počet obyv. napoj na kanalizaci | os. | 0 | 0 | 0 | 120 | 120 | 118 | 117 | 116
Počet obyv. napoj na kanalizaci | % | 0 | 0 | 0 | 74.5342 | 74.5342 | 74.2138 | 74.0506 | 73.8854
Přírůstek | os |  | 0 | 0 | 120 | 0 | -2 | -1 | -1
Čištění odpadních vod
Počet obyv. napoj ČOV | os. | 0 | 0 | 0 | 120 | 120 | 118 | 117 | 116
Počet obyv. napoj ČOV | % | 0 | 0 | 0 | 74.5342 | 74.5342 | 74.2138 | 74.0506 | 73.8854
Počet obyv. se svozem na ČOV | os. | 163 | 162 | 162 | 41 | 41 | 41 | 41 | 41
Počet obyv. se svozem na ČOV | % | 100 | 100 | 100 | 25.4658 | 25.4658 | 25.7862 | 25.9494 | 26.1146
Celková produkce odp. vod | mil. m3/rok | 0.005183 | 0.0051465 | 0.0051465 | 0.005986 | 0.005986 | 0.0058984 | 0.0058546 | 0.0058108
Odpad. vody čištěné na ČOV | mil. m3/rok | 0 | 0 | 0 | 0.0055553 | 0.0055553 | 0.0054677 | 0.0054239 | 0.0053801
Odpad. vody čištěné na ČOV | % | 0 | 0 | 0 | 92.8049 | 92.8049 | 92.698 | 92.6434 | 92.5879
Přírustek odp. vody čištěné na ČOV | mil. m3/rok |  | 0 | 0 | 0.0055553 | 0 | -8.76e-05 | -4.38e-05 | -4.38e-05
Přírustek odp. vody čištěné na ČOV | % | 0 | 0 | 0 | 100 | 0 | -1.6021 | -0.80754 | -0.81411
Odpad. vody čištěné v septicích | mil. m3/rok | 0 | 0 | 0 | 0 | 0 | 0 | 0 | 0
Odpad. vody čištěné v septicích | % | 0 | 0 | 0 | 0 | 0 | 0 | 0 | 0
Odpad. vody nečištěné | tis. m3/rok | 5.183 | 5.1465 | 5.1465 | 0.4307 | 0.4307 | 0.4307 | 0.4307 | 0.4307
Odpad. vody nečištěné | % | 100 | 100 | 100 | 7.1951 | 7.1951 | 7.302 | 7.3566 | 7.4121
Počet ČOV | ks | 0 | 0 | 0 | 1 | 1 | 1 | 1 | 1
Celková kapacita ČOV | m3/d | 0 | 0 | 0 | 22.5 | 22.5 | 22.5 | 22.5 | 22.5
Přírůstek | m3/d |  | 0 | 0 | 22.5 | 0 | 0 | 0 | 0
Přebytek kapacity | m3/d |  |  |  | 22.5 | 22.5 | 22.5 | 22.5 | 22.5
Nedostatek kapacity | m3/d | 2017: 0; 2020: 0; 2025: 0
Celková délka nové kanalizace | km | 0 | 0 | 0 | 1.463 | 1.463 | 1.463 | 1.463 | 1.463
Přírůstek | km |  | 0 | 0 | 1.463 | 0 | 0 | 0 | 0
Přírůstek | % |  | 0 | 0 | 100 | 0 | 0 | 0 | 0
Celková délka rek. kanalizace | km | 0 | 0 | 0 | 0 | 0 | 0 | 0 | 0
Přírůstek | km |  | 0 | 0 | 0 | 0 | 0 | 0 | 0
Přírůstek | % |  | 0 | 0 | 0 | 0 | 0 | 0 | 0
Produkce zněčištění
BSK5 | t/rok | 1.5425 | 1.5326 | 1.5326 | 3.2748 | 3.2748 | 3.2259 | 3.2014 | 3.177
NL | t/rok | 1.4139 | 1.4049 | 1.4049 | 3.0019 | 3.0019 | 2.957 | 2.9346 | 2.9122
CHSK | t/rok | 2.8973 | 2.8788 | 2.8788 | 6.0723 | 6.0723 | 5.9818 | 5.9365 | 5.8913
Odstranění znečištění
BSK5 | t/rok | 0 | 0 | 0 | 2.8727 | 2.8727 | 2.8264 | 2.8033 | 2.7801
NL | t/rok | 0 | 0 | 0 | 2.5639 | 2.5639 | 2.5225 | 2.5019 | 2.4812
CHSK | t/rok | 0 | 0 | 0 | 5.0296 | 5.0296 | 4.9487 | 4.9083 | 4.8679
Celkové investiční náklady ročně | mil. Kč | 0 | 0 | 0 | 10.7611 | 0 | 0 | 0 | 0
Celkové investiční náklady součtově | mil. Kč | 0 | 0 | 0 | 10.7611 | 10.7611 | 10.7611 | 10.7611 | 10.7611

## tab.IX
Kraj : Jihomoravský |  |  |  |  | Provozní skupina : |  | CZ0641.6202.0061.01 - Kozárov
Tab. IX - KANALIZACE - REKAPITULACE VSTUPNÍCH ÚDAJŮ
CZ0641.6202.0061.01 - Kozárov
(číslo a název obce)
| jedn. | 2017 | 2020 | 2025 | 2030 | 2035 | 2040 | 2045 | 2050
Počet trvale bydl.obyvatel | os. | 128 | 127 | 127 | 126 | 126 | 124 | 123 | 122
Počet osob s ČOP | os. | 35 | 35 | 35 | 35 | 35 | 35 | 35 | 35
ODKANALIZOVÁNÍ OBCE
Rozsah odkanalizování | - | 2017: celá obec
Typ kanalizace | - | 2017: splašková kanalizace
Počet obyv.napoj.na kanal.
- trvale bydlící | os. | 0 | 0 | 0 | 120 | 120 | 118 | 117 | 116
- počet osob s ČOP | os. | 0 | 0 | 0 | 0 | 0 | 0 | 0 | 0
Počet obyv.nenapoj.na kanal.
- trvale bydlící | os. | 128 | 127 | 127 | 6 | 6 | 6 | 6 | 6
- počet osob s ČOP | os. | 35 | 35 | 35 | 35 | 35 | 35 | 35 | 35
LIKVIDACE ODPADNÍCH VOD
Počet obyv.napoj.na ČOV
- trvale bydlící | os. | 0 | 0 | 0 | 120 | 120 | 118 | 117 | 116
- počet osob s ČOP | os. | 0 | 0 | 0 | 0 | 0 | 0 | 0 | 0
Počet obyv.napoj.na septiky
- trvale bydlící | os. | 0 | 0 | 0 | 0 | 0 | 0 | 0 | 0
- počet osob s ČOP | os. | 0 | 0 | 0 | 0 | 0 | 0 | 0 | 0
Počet obyv.s odvoz OV
- trvale bydlící | os. | 128 | 127 | 127 | 6 | 6 | 6 | 6 | 6
- počet osob s ČOP | os. | 35 | 35 | 35 | 35 | 35 | 35 | 35 | 35
Průmysl,zemědelství,vybavenost | - | 2017: vybavenost
Způsob likvidace | - | jímky na vyvážení | jímky na vyvážení | jímky na vyvážení | obecní ČOV | obecní ČOV | obecní ČOV | obecní ČOV | obecní ČOV
Množství odp.vod | m3/d | 3.26 | 3.24 | 3.24 | 3.22 | 3.22 | 3.18 | 3.16 | 3.14
BSK5 | kg/d | 1.141 | 1.134 | 1.134 | 1.127 | 1.127 | 1.113 | 1.106 | 1.099
NL | kg/d | 1.0459 | 1.0395 | 1.0395 | 1.0331 | 1.0331 | 1.0203 | 1.0138 | 1.0074
CHSK | kg/d | 2.282 | 2.268 | 2.268 | 2.254 | 2.254 | 2.226 | 2.212 | 2.198
N-celk | kg/d | 0.20918 | 0.2079 | 0.2079 | 0.20662 | 0.20662 | 0.20405 | 0.20277 | 0.20148
N-NH4 | kg/d | 0.098887 | 0.09828 | 0.09828 | 0.097673 | 0.097673 | 0.09646 | 0.095853 | 0.095247
N-NO3 | kg/d | 0.019017 | 0.0189 | 0.0189 | 0.018783 | 0.018783 | 0.01855 | 0.018433 | 0.018317
P-celk | kg/d | 0.047542 | 0.04725 | 0.04725 | 0.046958 | 0.046958 | 0.046375 | 0.046083 | 0.045792
Počet ČOV | ks | 0 | 0 | 0 | 1 | 1 | 1 | 1 | 1
Kapacita ČOV | m3/d | 0 | 0 | 0 | 22.5 | 22.5 | 22.5 | 22.5 | 22.5
Počet čerpacích stanic | ks | 0 | 0 | 0 | 0 | 0 | 0 | 0 | 0
Délka kanal.sítě | km | 0 | 0 | 0 | 1.463 | 1.463 | 1.463 | 1.463 | 1.463
Počet kanal.přípojek | ks | 0 | 0 | 0 | 47 | 47 | 47 | 47 | 47
Jímky a septiky | ks | 0 | 0 | 0 | 0 | 0 | 0 | 0 | 0
Mikročistírny | ks | 0 | 0 | 0 | 0 | 0 | 0 | 0 | 0
Vysvětlivka : Počet osob s ČOP = Počet osob s časově omezeným pobytem
|  | 127.581 | 128.2261 | 128.3873 | 128.5486 | 128.7099 | 128.8711 | 129.0324 | 129.1937

## tab.X
Kraj : Jihomoravský | [5 empty] | Provozní skupina: CZ0641.6202.0061.01 - Kozárov
Tab. X - KANALIZACE - BILANCE ODPADNÍCH VOD A ZNEČIŠTĚNÍ
CZ0641.6202.0061.01 - Kozárov
(číslo a název obce)
| jedn. | 2017 | 2020 | 2025 | 2030 | 2035 | 2040 | 2045 | 2050
CELKOVÁ PRODUKCE
odpadních vod | m3/d | 14.2 | 14.1 | 14.1 | 16.4 | 16.4 | 16.16 | 16.04 | 15.92
BSK5 | kg/d | 4.226 | 4.199 | 4.199 | 8.972 | 8.972 | 8.838 | 8.771 | 8.704
NL | kg/d | 3.8738 | 3.8491 | 3.8491 | 8.2243 | 8.2243 | 8.1015 | 8.0401 | 7.9787
CHSK | kg/d | 7.9378 | 7.8872 | 7.8872 | 16.6365 | 16.6365 | 16.3885 | 16.2645 | 16.1405
Počet EO | os. | 70.4333 | 69.9833 | 69.9833 | 149.5333 | 149.5333 | 147.3 | 146.1833 | 145.0667
odp.vod likv. na ČOV | m3/d | 0 | 0 | 0 | 15.22 | 15.22 | 14.98 | 14.86 | 14.74
odp.vod likv. v septicích | m3/d | 0 | 0 | 0 | 0 | 0 | 0 | 0 | 0
odp.vod likv. jiným způsobem | m3/d | 14.2 | 14.1 | 14.1 | 1.18 | 1.18 | 1.18 | 1.18 | 1.18
PŘÍSUN ODP. VOD Z JINÝCH LOKALIT
množství odpadních vod | m3/d | 0 | 0 | 0 | 0 | 0 | 0 | 0 | 0
BSK5 | kg/d | 0 | 0 | 0 | 0 | 0 | 0 | 0 | 0
NL | kg/d | 0 | 0 | 0 | 0 | 0 | 0 | 0 | 0
CHSK | kg/d | 0 | 0 | 0 | 0 | 0 | 0 | 0 | 0
ODVEDENÍ ODP. VOD NA JINÉ LOKALITY
množství odpadních vod | m3/d | 0 | 0 | 0 | 0 | 0 | 0 | 0 | 0
BSK5 | kg/d | 0 | 0 | 0 | 0 | 0 | 0 | 0 | 0
NL | kg/d | 0 | 0 | 0 | 0 | 0 | 0 | 0 | 0
CHSK | kg/d | 0 | 0 | 0 | 0 | 0 | 0 | 0 | 0
PŘÍTOK NA ČOV
množství odpadních vod | m3/d |  |  |  | 15.22 | 15.22 | 14.98 | 14.86 | 14.74
BSK5 | kg/d |  |  |  | 8.327 | 8.327 | 8.193 | 8.126 | 8.059
NL | kg/d |  |  |  | 7.6331 | 7.6331 | 7.5103 | 7.4488 | 7.3874
CHSK | kg/d |  |  |  | 15.454 | 15.454 | 15.206 | 15.082 | 14.958
Počet EO | os |  |  |  | 138.7833 | 138.7833 | 136.55 | 135.4333 | 134.3167
Typ ČOV | - |  |  |  | 18 | 18 | 18 | 18 | 18
Dočištění - snížení BSK5 | - | bar: 2030 to 2050
Denitrifikace | - |  |  |  | ano | ano | ano | ano | ano
Odstraňování fosforu | - |  |  |  | ano | ano | ano | ano | ano
množství odpadních vod | m3/d |  |  |  | 15.22 | 15.22 | 14.98 | 14.86 | 14.74
ODSTRANĚNÉ ZNEČIŠTĚNÍ
BSK5 | kg/d | 0 | 0 | 0 | 7.8704 | 7.8704 | 7.7436 | 7.6802 | 7.6168
NL | kg/d | 0 | 0 | 0 | 7.0243 | 7.0243 | 6.9111 | 6.8544 | 6.7978
CHSK | kg/d | 0 | 0 | 0 | 13.7798 | 13.7798 | 13.5582 | 13.4474 | 13.3366
ZBYTKOVÉ ZNEČIŠTĚNÍ
BSK5 | kg/d | 4.226 | 4.199 | 4.199 | 0.4566 | 0.4566 | 0.4494 | 0.4458 | 0.4422
NL | kg/d | 3.8738 | 3.8491 | 3.8491 | 0.6088 | 0.6088 | 0.5992 | 0.5944 | 0.5896
CHSK | kg/d | 7.9378 | 7.8872 | 7.8872 | 1.6742 | 1.6742 | 1.6478 | 1.6346 | 1.6214
Produkce kalů | m3/r | 0 | 0 | 0 | 95.7565 | 95.7565 | 94.2138 | 93.4424 | 92.6711
Způsob likvidace kalů | - |  |  |  | 6 | 6 | 6 | 6 | 6
Množství kalu po odvodnění | m3/r | 0 | 0 | 0 | 22.9816 | 22.9816 | 22.6113 | 22.4262 | 22.2411
Typ čistírny odpadních vod: |  | 2030: Způsoby likvidace kalů:
0 - neurčeno |  | 2017: 10 - aktivační s nitrifikací; 2030: 0 - neurčeno
1 - septik |  | 2017: 11 - aktivační s denitrif. a nitrif.; 2030: 1 - přímá aplikace na zemědělské a lesní půdě
2 - septik s dočištěním |  | 2017: 12 - čist. s biologickými filtry; 2030: 2 - kompostování
3 - domovní mikročistírna - disky |  | 2017: 13 - aktivační čistírna a rybník; 2030: 3 - skládkování
4 - domovní mikročistírna - filtry |  | 2017: 14 - aktiv. č. s nitrif. a rybník; 2030: 4 - spalování
5 - kořenová čistírna |  | 2017: 15 - aktiv. č. s nitr. a mikrosíty; 2030: 5 - rekultivace
6 - stabilizační nádrž |  | 2017: 16 - aktivač. č. a rycholfiltrace; 2030: 6 - převoz do jiné ČOV ke zpracování
7 - čistírna s biokontaktory |  | 2017: 17 - č. s nitrif. a srážením P; 2030: 101 - přímá aplikace na zemědělské a lesní půdě + kompostování
8 - malá aktiv. čistírna s nitrifikací |  | 2017: 18 - č. s denitrif. + nitr. + sráž. P; 2030: 102 - přímá aplikace na zemědělské a lesní půdě + skládkování
9 - aktivační čistírna |  | 2017: 19 - č. s denit., nitr., sráž. P, filtr.; 2030: 103 - kompostování + spalování
104 - skládkování + převoz do jiné ČOV
105 - přímá aplikace na zem. a les. půdě + kompostování + převoz do jiné ČOV
106 - kompostování + skládkování + rekultivace

## tab.XII
Plán rozvoje pro kraj : Jihomoravský |  |  |  | Provozní skupina : |  | CZ0641.6202.0061.01-Kozárov
Tab. XII - TECHNICKÉ A FINANČNÍ ÚDAJE KANALIZACÍ
CZ0641.6202.0061.01-Kozárov
(číslo a název obce)
ID | K | H l a v n í o b j e k t y |  |  |  | stávající objekty |  |  | rekonstrukce |  | nové stavby
|  | 1 čistírny odpadních vod |  |  |  | DHM | rok uved. | posl. rekon. | DHM | rok zaháj. | DHM | rok zaháj.
|  | název | typ ČOV |  | kap. m3/d | mil. Kč | do provozu | /rok zrušení | mil.Kč | /ukončení | mil. Kč | /ukončení
C.N |  | ČOV Kozárov | čistírna s denitrifikací + nitrifikací + srážením P |  | 22.5 | [5 empty] | 1.4892 | 2028/2028
2 biologický rybník
|  |  | plocha (ha) |  | kap. EO
3 kanalizační síť
|  |  |  | DN(mm) | délka(km)
K.N |  | Nový KS Kozárov |  | < 100 | 1.463 | [5 empty] | 7.9712 | 2028/2030
4 výtlačné řady
|  |  |  | DN(mm) | délka(km)
5 čerpací stanice
|  |  |  | Qkap(l/s) | h(m)
6 kanalizační přípojky
|  |  |  | počet | délka(km)
S.N |  | přípojky Kozárov |  | 47 | 0.376 | [5 empty] | 1.3008 | 2028/2030
7 jímky
|  |  | typ |  | počet ks
|  | SOUČET |  |  |  | 0 |  |  | 0 |  | 10.7611