## tab.VI
Plán rozvoje pro kraj : Jihomoravský
Tab. VI - KANALIZACE - ZÁKLADNÍ ÚDAJE
CZ0641.6202.0062.01 - Krhov
(provozní skupina)
| jednotky | 2017 | 2020 | 2025 | 2030 | 2035 | 2040 | 2045 | 2050
Celkový počet obyvatel | os. | 146 | 145 | 145 | 144 | 143 | 142 | 141 | 139
Odkanalizování
Počet obyv. napoj na kanalizaci | os. | 0 | 0 | 0 | 134 | 133 | 133 | 132 | 130
Počet obyv. napoj na kanalizaci | % | 0 | 0 | 0 | 93.0556 | 93.007 | 93.662 | 93.617 | 93.5252
Přírůstek | os |  | 0 | 0 | 134 | -1 | 0 | -1 | -2
Čištění odpadních vod
Počet obyv. napoj ČOV | os. | 0 | 0 | 0 | 134 | 133 | 133 | 132 | 130
Počet obyv. napoj ČOV | % | 0 | 0 | 0 | 93.0556 | 93.007 | 93.662 | 93.617 | 93.5252
Počet obyv. se svozem na ČOV | os. | 146 | 145 | 145 | 10 | 10 | 9 | 9 | 9
Počet obyv. se svozem na ČOV | % | 100 | 100 | 100 | 6.9444 | 6.993 | 6.338 | 6.383 | 6.4748
Celková produkce odp. vod | mil. m3/rok | 0.0056975 | 0.0056683 | 0.0056683 | 0.0066173 | 0.0065808 | 0.0065516 | 0.0065151 | 0.0064421
Odpad. vody čištěné na ČOV | mil. m3/rok | 0 | 0 | 0 | 0.006391 | 0.0063545 | 0.0063545 | 0.006318 | 0.006245
Odpad. vody čištěné na ČOV | % | 0 | 0 | 0 | 96.5802 | 96.5612 | 96.9916 | 96.9747 | 96.9404
Přírustek odp. vody čištěné na ČOV | mil. m3/rok |  | 0 | 0 | 0.006391 | -3.65e-05 | 0 | -3.65e-05 | -7.3e-05
Přírustek odp. vody čištěné na ČOV | % | 0 | 0 | 0 | 100 | -0.5744 | 0 | -0.57771 | -1.1689
Odpad. vody čištěné v septicích | mil. m3/rok | 0 | 0 | 0 | 0 | 0 | 0 | 0 | 0
Odpad. vody čištěné v septicích | % | 0 | 0 | 0 | 0 | 0 | 0 | 0 | 0
Odpad. vody nečištěné | tis. m3/rok | 5.6975 | 5.6683 | 5.6683 | 0.2263 | 0.2263 | 0.1971 | 0.1971 | 0.1971
Odpad. vody nečištěné | % | 100 | 100 | 100 | 3.4198 | 3.4388 | 3.0084 | 3.0253 | 3.0596
Počet ČOV | ks | 0 | 0 | 0 | 0 | 0 | 0 | 0 | 0
Celková kapacita ČOV | m3/d | 0 | 0 | 0 | 0 | 0 | 0 | 0 | 0
Přírůstek | m3/d |  | 0 | 0 | 0 | 0 | 0 | 0 | 0
Přebytek kapacity | m3/d
Nedostatek kapacity | m3/d | 0 | 0 | 0 | 0 | 0 | 0 | 0 | 0
Celková délka nové kanalizace | km | 0 | 0 | 0 | 3.007 | 3.007 | 3.007 | 3.007 | 3.007
Přírůstek | km |  | 0 | 0 | 3.007 | 0 | 0 | 0 | 0
Přírůstek | % |  | 0 | 0 | 100 | 0 | 0 | 0 | 0
Celková délka rek. kanalizace | km | 0 | 0 | 0 | 0 | 0 | 0 | 0 | 0
Přírůstek | km |  | 0 | 0 | 0 | 0 | 0 | 0 | 0
Přírůstek | % |  | 0 | 0 | 0 | 0 | 0 | 0 | 0
Produkce zněčištění
BSK5 | t/rok | 1.5853 | 1.578 | 1.578 | 3.5271 | 3.5052 | 3.4979 | 3.476 | 3.4322
NL | t/rok | 1.4532 | 1.4465 | 1.4465 | 3.2332 | 3.2131 | 3.2064 | 3.1864 | 3.1462
CHSK | t/rok | 2.9939 | 2.9805 | 2.9805 | 6.5539 | 6.5137 | 6.5004 | 6.4602 | 6.3799
Odstranění znečištění
BSK5 | t/rok | 0 | 0 | 0 | 3.319 | 3.2979 | 3.2979 | 3.2768 | 3.2346
NL | t/rok | 0 | 0 | 0 | 3.0115 | 2.9924 | 2.9924 | 2.9732 | 2.9349
CHSK | t/rok | 0 | 0 | 0 | 5.9508 | 5.9134 | 5.9134 | 5.876 | 5.8011
Celkové investiční náklady ročně | mil. Kč | 0 | 0 | 0 | 25.5348 | 0 | 0 | 0 | 0
Celkové investiční náklady součtově | mil. Kč | 0 | 0 | 0 | 25.5348 | 25.5348 | 25.5348 | 25.5348 | 25.5348

## tab.IX
Kraj : Jihomoravský |  |  |  |  | Provozní skupina : |  | CZ0641.6202.0062.01 - Krhov
Tab. IX - KANALIZACE - REKAPITULACE VSTUPNÍCH ÚDAJŮ
CZ0641.6202.0062.01 - Krhov
(číslo a název obce)
| jedn. | 2017 | 2020 | 2025 | 2030 | 2035 | 2040 | 2045 | 2050
Počet trvale bydl.obyvatel | os. | 143 | 142 | 142 | 141 | 140 | 139 | 138 | 136
Počet osob s ČOP | os. | 3 | 3 | 3 | 3 | 3 | 3 | 3 | 3
ODKANALIZOVÁNÍ OBCE
Rozsah odkanalizování | - | 2017: celá obec
Typ kanalizace | - | 2017: splašková kanalizace
Počet obyv.napoj.na kanal.
- trvale bydlící | os. | 0 | 0 | 0 | 134 | 133 | 133 | 132 | 130
- počet osob s ČOP | os. | 0 | 0 | 0 | 0 | 0 | 0 | 0 | 0
Počet obyv.nenapoj.na kanal.
- trvale bydlící | os. | 143 | 142 | 142 | 7 | 7 | 6 | 6 | 6
- počet osob s ČOP | os. | 3 | 3 | 3 | 3 | 3 | 3 | 3 | 3
LIKVIDACE ODPADNÍCH VOD
Počet obyv.napoj.na ČOV
- trvale bydlící | os. | 0 | 0 | 0 | 134 | 133 | 133 | 132 | 130
- počet osob s ČOP | os. | 0 | 0 | 0 | 0 | 0 | 0 | 0 | 0
Počet obyv.napoj.na septiky
- trvale bydlící | os. | 0 | 0 | 0 | 0 | 0 | 0 | 0 | 0
- počet osob s ČOP | os. | 0 | 0 | 0 | 0 | 0 | 0 | 0 | 0
Počet obyv.s odvoz OV
- trvale bydlící | os. | 143 | 142 | 142 | 7 | 7 | 6 | 6 | 6
- počet osob s ČOP | os. | 3 | 3 | 3 | 3 | 3 | 3 | 3 | 3
Průmysl,zemědelství,vybavenost | - | 2017: vybavenost
Způsob likvidace | - | jímky na vyvážení | jímky na vyvážení | jímky na vyvážení | obecní ČOV | obecní ČOV | obecní ČOV | obecní ČOV | obecní ČOV
Množství odp.vod | m3/d | 4.1096 | 4.1096 | 4.1096 | 4.1096 | 4.1096 | 4.1096 | 4.1096 | 4.1096
BSK5 | kg/d | 1.4384 | 1.4384 | 1.4384 | 1.4384 | 1.4384 | 1.4384 | 1.4384 | 1.4384
NL | kg/d | 1.3185 | 1.3185 | 1.3185 | 1.3185 | 1.3185 | 1.3185 | 1.3185 | 1.3185
CHSK | kg/d | 2.8767 | 2.8767 | 2.8767 | 2.8767 | 2.8767 | 2.8767 | 2.8767 | 2.8767
N-celk | kg/d | 0.2637 | 0.2637 | 0.2637 | 0.2637 | 0.2637 | 0.2637 | 0.2637 | 0.2637
N-NH4 | kg/d | 0.12466 | 0.12466 | 0.12466 | 0.12466 | 0.12466 | 0.12466 | 0.12466 | 0.12466
N-NO3 | kg/d | 0.023973 | 0.023973 | 0.023973 | 0.023973 | 0.023973 | 0.023973 | 0.023973 | 0.023973
P-celk | kg/d | 0.059932 | 0.059932 | 0.059932 | 0.059932 | 0.059932 | 0.059932 | 0.059932 | 0.059932
Počet ČOV | ks | 0 | 0 | 0 | 0 | 0 | 0 | 0 | 0
Kapacita ČOV | m3/d | 0 | 0 | 0 | 0 | 0 | 0 | 0 | 0
Počet čerpacích stanic | ks | 0 | 0 | 0 | 1 | 1 | 1 | 1 | 1
Délka kanal.sítě | km | 0 | 0 | 0 | 3.007 | 3.007 | 3.007 | 3.007 | 3.007
Počet kanal.přípojek | ks | 0 | 0 | 0 | 62 | 62 | 62 | 62 | 62
Jímky a septiky | ks | 0 | 0 | 0 | 0 | 0 | 0 | 0 | 0
Mikročistírny | ks | 0 | 0 | 0 | 0 | 0 | 0 | 0 | 0
Vysvětlivka : Počet osob s ČOP = Počet osob s časově omezeným pobytem
|  | 127.581 | 128.2261 | 128.3873 | 128.5486 | 128.7099 | 128.8711 | 129.0324 | 129.1937

## tab.X
Kraj : Jihomoravský | [5 empty] | Provozní skupina: CZ0641.6202.0062.01 - Krhov
Tab. X - KANALIZACE - BILANCE ODPADNÍCH VOD A ZNEČIŠTĚNÍ
CZ0641.6202.0062.01 - Krhov
(číslo a název obce)
| jedn. | 2017 | 2020 | 2025 | 2030 | 2035 | 2040 | 2045 | 2050
CELKOVÁ PRODUKCE
odpadních vod | m3/d | 15.6096 | 15.5296 | 15.5296 | 18.1296 | 18.0296 | 17.9496 | 17.8496 | 17.6496
BSK5 | kg/d | 4.3434 | 4.3234 | 4.3234 | 9.6634 | 9.6034 | 9.5834 | 9.5234 | 9.4034
NL | kg/d | 3.9814 | 3.9631 | 3.9631 | 8.8581 | 8.8031 | 8.7847 | 8.7297 | 8.6197
CHSK | kg/d | 8.2025 | 8.1659 | 8.1659 | 17.9559 | 17.8459 | 17.8092 | 17.6992 | 17.4792
Počet EO | os. | 72.3893 | 72.0559 | 72.0559 | 161.0559 | 160.0559 | 159.7226 | 158.7226 | 156.7226
odp.vod likv. na ČOV | m3/d | 0 | 0 | 0 | 17.5096 | 17.4096 | 17.4096 | 17.3096 | 17.1096
odp.vod likv. v septicích | m3/d | 0 | 0 | 0 | 0 | 0 | 0 | 0 | 0
odp.vod likv. jiným způsobem | m3/d | 15.6096 | 15.5296 | 15.5296 | 0.62 | 0.62 | 0.54 | 0.54 | 0.54
PŘÍSUN ODP. VOD Z JINÝCH LOKALIT
množství odpadních vod | m3/d | 0 | 0 | 0 | 0 | 0 | 0 | 0 | 0
BSK5 | kg/d | 0 | 0 | 0 | 0 | 0 | 0 | 0 | 0
NL | kg/d | 0 | 0 | 0 | 0 | 0 | 0 | 0 | 0
CHSK | kg/d | 0 | 0 | 0 | 0 | 0 | 0 | 0 | 0
ODVEDENÍ ODP. VOD NA JINÉ LOKALITY
množství odpadních vod | m3/d | 0 | 0 | 0 | 17.5096 | 17.4096 | 17.4096 | 17.3096 | 17.1096
BSK5 | kg/d | 0 | 0 | 0 | 9.4784 | 9.4184 | 9.4184 | 9.3584 | 9.2384
NL | kg/d | 0 | 0 | 0 | 8.6885 | 8.6335 | 8.6335 | 8.5785 | 8.4685
CHSK | kg/d | 0 | 0 | 0 | 17.6167 | 17.5067 | 17.5067 | 17.3967 | 17.1767
PŘÍTOK NA ČOV
množství odpadních vod | m3/d
BSK5 | kg/d
NL | kg/d
CHSK | kg/d
Počet EO | os
Typ ČOV | -
Dočištění - snížení BSK5 | -
Denitrifikace | -
Odstraňování fosforu | -
množství odpadních vod | m3/d
ODSTRANĚNÉ ZNEČIŠTĚNÍ
BSK5 | kg/d | 0 | 0 | 0 | 9.0931 | 9.0353 | 9.0353 | 8.9775 | 8.8619
NL | kg/d | 0 | 0 | 0 | 8.2508 | 8.1983 | 8.1983 | 8.1458 | 8.0408
CHSK | kg/d | 0 | 0 | 0 | 16.3035 | 16.201 | 16.201 | 16.0985 | 15.8935
ZBYTKOVÉ ZNEČIŠTĚNÍ
BSK5 | kg/d | 4.3434 | 4.3234 | 4.3234 | 0.38521 | 0.38301 | 0.38301 | 0.38081 | 0.37641
NL | kg/d | 3.9814 | 3.9631 | 3.9631 | 0.43774 | 0.43524 | 0.43524 | 0.43274 | 0.42774
CHSK | kg/d | 8.2025 | 8.1659 | 8.1659 | 1.3132 | 1.3057 | 1.3057 | 1.2982 | 1.2832
Produkce kalů | m3/r | 0 | 0 | 0 | 110.6333 | 109.93 | 109.93 | 109.2268 | 107.8203
Způsob likvidace kalů | -
Množství kalu po odvodnění | m3/r | 0 | 0 | 0 | 26.552 | 26.3832 | 26.3832 | 26.2144 | 25.8769
Typ čistírny odpadních vod: |  | 2030: Způsoby likvidace kalů:
0 - neurčeno |  | 2017: 10 - aktivační s nitrifikací; 2030: 0 - neurčeno
1 - septik |  | 2017: 11 - aktivační s denitrif. a nitrif.; 2030: 1 - přímá aplikace na zemědělské a lesní půdě
2 - septik s dočištěním |  | 2017: 12 - čist. s biologickými filtry; 2030: 2 - kompostování
3 - domovní mikročistírna - disky |  | 2017: 13 - aktivační čistírna a rybník; 2030: 3 - skládkování
4 - domovní mikročistírna - filtry |  | 2017: 14 - aktiv. č. s nitrif. a rybník; 2030: 4 - spalování
5 - kořenová čistírna |  | 2017: 15 - aktiv. č. s nitr. a mikrosíty; 2030: 5 - rekultivace
6 - stabilizační nádrž |  | 2017: 16 - aktivač. č. a rycholfiltrace; 2030: 6 - převoz do jiné ČOV ke zpracování
7 - čistírna s biokontaktory |  | 2017: 17 - č. s nitrif. a srážením P; 2030: 101 - přímá aplikace na zemědělské a lesní půdě + kompostování
8 - malá aktiv. čistírna s nitrifikací |  | 2017: 18 - č. s denitrif. + nitr. + sráž. P; 2030: 102 - přímá aplikace na zemědělské a lesní půdě + skládkování
9 - aktivační čistírna |  | 2017: 19 - č. s denit., nitr., sráž. P, filtr.; 2030: 103 - kompostování + spalování
104 - skládkování + převoz do jiné ČOV
105 - přímá aplikace na zem. a les. půdě + kompostování + převoz do jiné ČOV
106 - kompostování + skládkování + rekultivace

## tab.XII
Plán rozvoje pro kraj : Jihomoravský |  |  |  | Provozní skupina : |  | CZ0641.6202.0062.01-Krhov
Tab. XII - TECHNICKÉ A FINANČNÍ ÚDAJE KANALIZACÍ
CZ0641.6202.0062.01-Krhov
(číslo a název obce)
ID | K | H l a v n í o b j e k t y |  |  |  | stávající objekty |  |  | rekonstrukce |  | nové stavby
|  | 1 čistírny odpadních vod |  |  |  | DHM | rok uved. | posl. rekon. | DHM | rok zaháj. | DHM | rok zaháj.
|  | název | typ ČOV |  | kap. m3/d | mil. Kč | do provozu | /rok zrušení | mil.Kč | /ukončení | mil. Kč | /ukončení
2 biologický rybník
|  |  | plocha (ha) |  | kap. EO
3 kanalizační síť
|  |  |  | DN(mm) | délka(km)
K.N |  | Nový KS Krhov |  | < 100 | 1.307 | [5 empty] | 6.388 | 2028/2030
4 výtlačné řady
|  |  |  | DN(mm) | délka(km)
V.N |  | Krhov z ČS01 |  | < 100 | 1.7 | [5 empty] | 5.1153 | 2028/2030
5 čerpací stanice
|  |  |  | Qkap(l/s) | h(m)
S.N |  | Krhov ČS01 |  | 2 | 5 | [5 empty] | 0.20719 | 2028/2030
6 kanalizační přípojky
|  |  |  | počet | délka(km)
S.N |  | přípojky Krhov |  | 62 | 0.496 | [5 empty] | 1.7159 | 2028/2030
7 jímky
|  |  | typ |  | počet ks
|  | SOUČET |  |  |  | 0 |  |  | 0 |  | 13.4264