## tab.VI
Plán rozvoje pro kraj : Jihomoravský
Tab. VI - KANALIZACE - ZÁKLADNÍ ÚDAJE
CZ0641.6202.0063.02 - Křetín - část obce Křetín
(provozní skupina)
| jednotky | 2017 | 2020 | 2025 | 2030 | 2035 | 2040 | 2045 | 2050
Celkový počet obyvatel | os. | 481 | 478 | 477 | 475 | 471 | 468 | 464 | 459
Odkanalizování
Počet obyv. napoj na kanalizaci | os. | 0 | 0 | 0 | 433 | 429 | 426 | 422 | 418
Počet obyv. napoj na kanalizaci | % | 0 | 0 | 0 | 91.1579 | 91.0828 | 91.0256 | 90.9483 | 91.0675
Přírůstek | os |  | 0 | 0 | 433 | -4 | -3 | -4 | -4
Čištění odpadních vod
Počet obyv. napoj ČOV | os. | 0 | 0 | 0 | 433 | 429 | 426 | 422 | 418
Počet obyv. napoj ČOV | % | 0 | 0 | 0 | 91.1579 | 91.0828 | 91.0256 | 90.9483 | 91.0675
Počet obyv. se svozem na ČOV | os. | 481 | 478 | 477 | 42 | 42 | 42 | 42 | 41
Počet obyv. se svozem na ČOV | % | 100 | 100 | 100 | 8.8421 | 8.9172 | 8.9744 | 9.0517 | 8.9325
Celková produkce odp. vod | mil. m3/rok | 0.017329 | 0.017241 | 0.017212 | 0.020314 | 0.020168 | 0.020059 | 0.019913 | 0.019738
Odpad. vody čištěné na ČOV | mil. m3/rok | 0 | 0 | 0 | 0.019526 | 0.01938 | 0.019271 | 0.019125 | 0.018979
Odpad. vody čištěné na ČOV | % | 0 | 0 | 0 | 96.119 | 96.0909 | 96.0696 | 96.0408 | 96.1536
Přírustek odp. vody čištěné na ČOV | mil. m3/rok |  | 0 | 0 | 0.019526 | -0.000146 | -0.0001095 | -0.000146 | -0.000146
Přírustek odp. vody čištěné na ČOV | % | 0 | 0 | 0 | 100 | -0.75335 | -0.56823 | -0.76342 | -0.76929
Odpad. vody čištěné v septicích | mil. m3/rok | 0 | 0 | 0 | 0 | 0 | 0 | 0 | 0
Odpad. vody čištěné v septicích | % | 0 | 0 | 0 | 0 | 0 | 0 | 0 | 0
Odpad. vody nečištěné | tis. m3/rok | 17.3287 | 17.2411 | 17.2119 | 0.7884 | 0.7884 | 0.7884 | 0.7884 | 0.7592
Odpad. vody nečištěné | % | 100 | 100 | 100 | 3.881 | 3.9091 | 3.9304 | 3.9592 | 3.8464
Počet ČOV | ks | 0 | 0 | 0 | 0 | 0 | 0 | 0 | 0
Celková kapacita ČOV | m3/d | 0 | 0 | 0 | 0 | 0 | 0 | 0 | 0
Přírůstek | m3/d |  | 0 | 0 | 0 | 0 | 0 | 0 | 0
Přebytek kapacity | m3/d
Nedostatek kapacity | m3/d | 0 | 0 | 0 | 0 | 0 | 0 | 0 | 0
Celková délka nové kanalizace | km | 0 | 0 | 0 | 4.675 | 4.675 | 4.675 | 4.675 | 4.675
Přírůstek | km |  | 0 | 0 | 4.675 | 0 | 0 | 0 | 0
Přírůstek | % |  | 0 | 0 | 100 | 0 | 0 | 0 | 0
Celková délka rek. kanalizace | km | 0 | 0 | 0 | 0 | 0 | 0 | 0 | 0
Přírůstek | km |  | 0 | 0 | 0 | 0 | 0 | 0 | 0
Přírůstek | % |  | 0 | 0 | 0 | 0 | 0 | 0 | 0
Produkce zněčištění
BSK5 | t/rok | 4.7773 | 4.7554 | 4.7481 | 11.0553 | 10.9677 | 10.902 | 10.8144 | 10.7195
NL | t/rok | 4.3792 | 4.3591 | 4.3525 | 10.1341 | 10.0538 | 9.9935 | 9.9132 | 9.8262
CHSK | t/rok | 8.9755 | 8.9354 | 8.922 | 20.4852 | 20.3246 | 20.2041 | 20.0435 | 19.8696
Odstranění znečištění
BSK5 | t/rok | 0 | 0 | 0 | 10.3557 | 10.2713 | 10.208 | 10.1236 | 10.0392
NL | t/rok | 0 | 0 | 0 | 9.3983 | 9.3217 | 9.2642 | 9.1875 | 9.1109
CHSK | t/rok | 0 | 0 | 0 | 18.5256 | 18.3759 | 18.2637 | 18.114 | 17.9644
Celkové investiční náklady ročně | mil. Kč | 0 | 0 | 0 | 35.4172 | 0 | 0 | 0 | 0
Celkové investiční náklady součtově | mil. Kč | 0 | 0 | 0 | 35.4172 | 35.4172 | 35.4172 | 35.4172 | 35.4172

## tab.IX
Kraj : Jihomoravský |  |  |  |  | Provozní skupina : |  | CZ0641.6202.0063.02 - Křetín - část obce Křetín
Tab. IX - KANALIZACE - REKAPITULACE VSTUPNÍCH ÚDAJŮ
CZ0641.6202.0063.02 - Křetín - část obce Křetín
(číslo a název obce)
| jedn. | 2017 | 2020 | 2025 | 2030 | 2035 | 2040 | 2045 | 2050
Počet trvale bydl.obyvatel | os. | 461 | 458 | 457 | 455 | 451 | 448 | 444 | 439
Počet osob s ČOP | os. | 20 | 20 | 20 | 20 | 20 | 20 | 20 | 20
ODKANALIZOVÁNÍ OBCE
Rozsah odkanalizování | - | 2017: celá obec
Typ kanalizace | - | 2017: tlaková kanalizace
Počet obyv.napoj.na kanal.
- trvale bydlící | os. | 0 | 0 | 0 | 433 | 429 | 426 | 422 | 418
- počet osob s ČOP | os. | 0 | 0 | 0 | 0 | 0 | 0 | 0 | 0
Počet obyv.nenapoj.na kanal.
- trvale bydlící | os. | 461 | 458 | 457 | 22 | 22 | 22 | 22 | 21
- počet osob s ČOP | os. | 20 | 20 | 20 | 20 | 20 | 20 | 20 | 20
LIKVIDACE ODPADNÍCH VOD
Počet obyv.napoj.na ČOV
- trvale bydlící | os. | 0 | 0 | 0 | 433 | 429 | 426 | 422 | 418
- počet osob s ČOP | os. | 0 | 0 | 0 | 0 | 0 | 0 | 0 | 0
Počet obyv.napoj.na septiky
- trvale bydlící | os. | 0 | 0 | 0 | 0 | 0 | 0 | 0 | 0
- počet osob s ČOP | os. | 0 | 0 | 0 | 0 | 0 | 0 | 0 | 0
Počet obyv.s odvoz OV
- trvale bydlící | os. | 461 | 458 | 457 | 22 | 22 | 22 | 22 | 21
- počet osob s ČOP | os. | 20 | 20 | 20 | 20 | 20 | 20 | 20 | 20
Průmysl,zemědelství,vybavenost | - | 2017: vybavenost
Způsob likvidace | - | jímky na vyvážení | jímky na vyvážení | jímky na vyvážení | obecní ČOV | obecní ČOV | obecní ČOV | obecní ČOV | obecní ČOV
Množství odp.vod | m3/d | 10.1959 | 10.1959 | 10.1959 | 10.1959 | 10.1959 | 10.1959 | 10.1959 | 10.1959
BSK5 | kg/d | 3.5686 | 3.5686 | 3.5686 | 3.5686 | 3.5686 | 3.5686 | 3.5686 | 3.5686
NL | kg/d | 3.2712 | 3.2712 | 3.2712 | 3.2712 | 3.2712 | 3.2712 | 3.2712 | 3.2712
CHSK | kg/d | 7.1372 | 7.1372 | 7.1372 | 7.1372 | 7.1372 | 7.1372 | 7.1372 | 7.1372
N-celk | kg/d | 0.65424 | 0.65424 | 0.65424 | 0.65424 | 0.65424 | 0.65424 | 0.65424 | 0.65424
N-NH4 | kg/d | 0.30928 | 0.30928 | 0.30928 | 0.30928 | 0.30928 | 0.30928 | 0.30928 | 0.30928
N-NO3 | kg/d | 0.059476 | 0.059476 | 0.059476 | 0.059476 | 0.059476 | 0.059476 | 0.059476 | 0.059476
P-celk | kg/d | 0.14869 | 0.14869 | 0.14869 | 0.14869 | 0.14869 | 0.14869 | 0.14869 | 0.14869
Počet ČOV | ks | 0 | 0 | 0 | 0 | 0 | 0 | 0 | 0
Kapacita ČOV | m3/d | 0 | 0 | 0 | 0 | 0 | 0 | 0 | 0
Počet čerpacích stanic | ks | 0 | 0 | 0 | 2 | 2 | 2 | 2 | 2
Délka kanal.sítě | km | 0 | 0 | 0 | 4.675 | 4.675 | 4.675 | 4.675 | 4.675
Počet kanal.přípojek | ks | 0 | 0 | 0 | 191 | 191 | 191 | 191 | 191
Jímky a septiky | ks | 0 | 0 | 0 | 0 | 0 | 0 | 0 | 0
Mikročistírny | ks | 0 | 0 | 0 | 0 | 0 | 0 | 0 | 0
Vysvětlivka : Počet osob s ČOP = Počet osob s časově omezeným pobytem
|  | 127.581 | 128.2261 | 128.3873 | 128.5486 | 128.7099 | 128.8711 | 129.0324 | 129.1937

## tab.X
Kraj : Jihomoravský | [5 empty] | Provozní skupina: CZ0641.6202.0063.02 - Křetín - část obce Křetín
Tab. X - KANALIZACE - BILANCE ODPADNÍCH VOD A ZNEČIŠTĚNÍ
CZ0641.6202.0063.02 - Křetín - část obce Křetín
(číslo a název obce)
| jedn. | 2017 | 2020 | 2025 | 2030 | 2035 | 2040 | 2045 | 2050
CELKOVÁ PRODUKCE
odpadních vod | m3/d | 47.4759 | 47.2359 | 47.1559 | 55.6559 | 55.2559 | 54.9559 | 54.5559 | 54.0759
BSK5 | kg/d | 13.0886 | 13.0286 | 13.0086 | 30.2886 | 30.0486 | 29.8686 | 29.6286 | 29.3686
NL | kg/d | 11.9979 | 11.9429 | 11.9245 | 27.7645 | 27.5445 | 27.3795 | 27.1595 | 26.9212
CHSK | kg/d | 24.5905 | 24.4805 | 24.4438 | 56.1238 | 55.6838 | 55.3538 | 54.9138 | 54.4372
Počet EO | os. | 218.143 | 217.143 | 216.8097 | 504.8097 | 500.8097 | 497.8097 | 493.8097 | 489.4763
odp.vod likv. na ČOV | m3/d | 0 | 0 | 0 | 53.4959 | 53.0959 | 52.7959 | 52.3959 | 51.9959
odp.vod likv. v septicích | m3/d | 0 | 0 | 0 | 0 | 0 | 0 | 0 | 0
odp.vod likv. jiným způsobem | m3/d | 47.4759 | 47.2359 | 47.1559 | 2.16 | 2.16 | 2.16 | 2.16 | 2.08
PŘÍSUN ODP. VOD Z JINÝCH LOKALIT
množství odpadních vod | m3/d | 0 | 0 | 0 | 0 | 0 | 0 | 0 | 0
BSK5 | kg/d | 0 | 0 | 0 | 0 | 0 | 0 | 0 | 0
NL | kg/d | 0 | 0 | 0 | 0 | 0 | 0 | 0 | 0
CHSK | kg/d | 0 | 0 | 0 | 0 | 0 | 0 | 0 | 0
ODVEDENÍ ODP. VOD NA JINÉ LOKALITY
množství odpadních vod | m3/d | 0 | 0 | 0 | 53.4959 | 53.0959 | 52.7959 | 52.3959 | 51.9959
BSK5 | kg/d | 0 | 0 | 0 | 29.5486 | 29.3086 | 29.1286 | 28.8886 | 28.6486
NL | kg/d | 0 | 0 | 0 | 27.0862 | 26.8662 | 26.7012 | 26.4812 | 26.2612
CHSK | kg/d | 0 | 0 | 0 | 54.7672 | 54.3272 | 53.9972 | 53.5572 | 53.1172
PŘÍTOK NA ČOV
množství odpadních vod | m3/d
BSK5 | kg/d
NL | kg/d
CHSK | kg/d
Počet EO | os
Typ ČOV | -
Dočištění - snížení BSK5 | -
Denitrifikace | -
Odstraňování fosforu | -
množství odpadních vod | m3/d
ODSTRANĚNÉ ZNEČIŠTĚNÍ
BSK5 | kg/d | 0 | 0 | 0 | 28.3717 | 28.1405 | 27.9671 | 27.7359 | 27.5047
NL | kg/d | 0 | 0 | 0 | 25.7488 | 25.5388 | 25.3813 | 25.1713 | 24.9613
CHSK | kg/d | 0 | 0 | 0 | 50.755 | 50.345 | 50.0375 | 49.6275 | 49.2175
ZBYTKOVÉ ZNEČIŠTĚNÍ
BSK5 | kg/d | 13.0886 | 13.0286 | 13.0086 | 1.1769 | 1.1681 | 1.1615 | 1.1527 | 1.1439
NL | kg/d | 11.9979 | 11.9429 | 11.9245 | 1.3374 | 1.3274 | 1.3199 | 1.3099 | 1.2999
CHSK | kg/d | 24.5905 | 24.4805 | 24.4438 | 4.0122 | 3.9822 | 3.9597 | 3.9297 | 3.8997
Produkce kalů | m3/r | 0 | 0 | 0 | 345.1886 | 342.3757 | 340.266 | 337.4531 | 334.6401
Způsob likvidace kalů | -
Množství kalu po odvodnění | m3/r | 0 | 0 | 0 | 82.8453 | 82.1702 | 81.6638 | 80.9887 | 80.3136
Typ čistírny odpadních vod: |  | 2030: Způsoby likvidace kalů:
0 - neurčeno |  | 2017: 10 - aktivační s nitrifikací; 2030: 0 - neurčeno
1 - septik |  | 2017: 11 - aktivační s denitrif. a nitrif.; 2030: 1 - přímá aplikace na zemědělské a lesní půdě
2 - septik s dočištěním |  | 2017: 12 - čist. s biologickými filtry; 2030: 2 - kompostování
3 - domovní mikročistírna - disky |  | 2017: 13 - aktivační čistírna a rybník; 2030: 3 - skládkování
4 - domovní mikročistírna - filtry |  | 2017: 14 - aktiv. č. s nitrif. a rybník; 2030: 4 - spalování
5 - kořenová čistírna |  | 2017: 15 - aktiv. č. s nitr. a mikrosíty; 2030: 5 - rekultivace
6 - stabilizační nádrž |  | 2017: 16 - aktivač. č. a rycholfiltrace; 2030: 6 - převoz do jiné ČOV ke zpracování
7 - čistírna s biokontaktory |  | 2017: 17 - č. s nitrif. a srážením P; 2030: 101 - přímá aplikace na zemědělské a lesní půdě + kompostování
8 - malá aktiv. čistírna s nitrifikací |  | 2017: 18 - č. s denitrif. + nitr. + sráž. P; 2030: 102 - přímá aplikace na zemědělské a lesní půdě + skládkování
9 - aktivační čistírna |  | 2017: 19 - č. s denit., nitr., sráž. P, filtr.; 2030: 103 - kompostování + spalování
104 - skládkování + převoz do jiné ČOV
105 - přímá aplikace na zem. a les. půdě + kompostování + převoz do jiné ČOV
106 - kompostování + skládkování + rekultivace

## tab.XII
Plán rozvoje pro kraj : Jihomoravský |  |  |  | Provozní skupina : |  | CZ0641.6202.0063.02-Křetín - část obce Křetín
Tab. XII - TECHNICKÉ A FINANČNÍ ÚDAJE KANALIZACÍ
CZ0641.6202.0063.02-Křetín - část obce Křetín
(číslo a název obce)
ID | K | H l a v n í o b j e k t y |  |  |  | stávající objekty |  |  | rekonstrukce |  | nové stavby
|  | 1 čistírny odpadních vod |  |  |  | DHM | rok uved. | posl. rekon. | DHM | rok zaháj. | DHM | rok zaháj.
|  | název | typ ČOV |  | kap. m3/d | mil. Kč | do provozu | /rok zrušení | mil.Kč | /ukončení | mil. Kč | /ukončení
2 biologický rybník
|  |  | plocha (ha) |  | kap. EO
3 kanalizační síť
|  |  |  | DN(mm) | délka(km)
K.N |  | Nový KS Křetín |  | < 100 | 3.99 | [5 empty] | 19.5011 | 2028/2030
K.N |  | Nový KS Křetín |  | < 100 | 0.46 | [5 empty] | 1.2199 | 2028/2030
4 výtlačné řady
|  |  |  | DN(mm) | délka(km)
V.N |  | Křetín z ČS01 |  | < 100 | 0.197 | [5 empty] | 0.52244 | 2028/2030
V.N |  | Křetín z ČS02 |  | < 100 | 0.028 | [5 empty] | 0.084252 | 2028/2030
5 čerpací stanice
|  |  |  | Qkap(l/s) | h(m)
S.N |  | Křetín ČS01 |  | 2 | 10 | [5 empty] | 0.20719 | 2028/2030
S.N |  | Křetín ČS02 |  | 2 | 5 | [5 empty] | 0.20719 | 2028/2030
6 kanalizační přípojky
|  |  |  | počet | délka(km)
S.N |  | přípojky Křetín |  | 191 | 1.528 | [5 empty] | 5.2861 | 2028/2030
7 jímky
|  |  | typ |  | počet ks
|  | SOUČET |  |  |  | 0 |  |  | 0 |  | 27.0282