## tab.VI
Plán rozvoje pro kraj : Jihomoravský
Tab. VI - KANALIZACE - ZÁKLADNÍ ÚDAJE
CZ0641.6202.0064.01 - Křtěnov
(provozní skupina)
| jednotky | 2017 | 2020 | 2025 | 2030 | 2035 | 2040 | 2045 | 2050
Celkový počet obyvatel | os. | 219 | 218 | 217 | 216 | 215 | 213 | 211 | 209
Odkanalizování
Počet obyv. napoj na kanalizaci | os. | 0 | 0 | 0 | 201 | 200 | 198 | 196 | 194
Počet obyv. napoj na kanalizaci | % | 0 | 0 | 0 | 93.0556 | 93.0233 | 92.9577 | 92.891 | 92.823
Přírůstek | os |  | 0 | 0 | 201 | -1 | -2 | -2 | -2
Čištění odpadních vod
Počet obyv. napoj ČOV | os. | 0 | 0 | 0 | 201 | 200 | 198 | 196 | 194
Počet obyv. napoj ČOV | % | 0 | 0 | 0 | 93.0556 | 93.0233 | 92.9577 | 92.891 | 92.823
Počet obyv. se svozem na ČOV | os. | 219 | 218 | 217 | 15 | 15 | 15 | 15 | 15
Počet obyv. se svozem na ČOV | % | 100 | 100 | 100 | 6.9444 | 6.9767 | 7.0423 | 7.109 | 7.177
Celková produkce odp. vod | mil. m3/rok | 0.007884 | 0.0078475 | 0.007811 | 0.0092418 | 0.009198 | 0.0091104 | 0.0090228 | 0.0089352
Odpad. vody čištěné na ČOV | mil. m3/rok | 0 | 0 | 0 | 0.0089133 | 0.0088695 | 0.0087819 | 0.0086943 | 0.0086067
Odpad. vody čištěné na ČOV | % | 0 | 0 | 0 | 96.4455 | 96.4286 | 96.3942 | 96.3592 | 96.3235
Přírustek odp. vody čištěné na ČOV | mil. m3/rok |  | 0 | 0 | 0.0089133 | -4.38e-05 | -8.76e-05 | -8.76e-05 | -8.76e-05
Přírustek odp. vody čištěné na ČOV | % | 0 | 0 | 0 | 100 | -0.49383 | -0.99751 | -1.0076 | -1.0178
Odpad. vody čištěné v septicích | mil. m3/rok | 0 | 0 | 0 | 0 | 0 | 0 | 0 | 0
Odpad. vody čištěné v septicích | % | 0 | 0 | 0 | 0 | 0 | 0 | 0 | 0
Odpad. vody nečištěné | tis. m3/rok | 7.884 | 7.8475 | 7.811 | 0.3285 | 0.3285 | 0.3285 | 0.3285 | 0.3285
Odpad. vody nečištěné | % | 100 | 100 | 100 | 3.5545 | 3.5714 | 3.6058 | 3.6408 | 3.6765
Počet ČOV | ks | 0 | 0 | 0 | 0 | 0 | 0 | 0 | 0
Celková kapacita ČOV | m3/d | 0 | 0 | 0 | 0 | 0 | 0 | 0 | 0
Přírůstek | m3/d |  | 0 | 0 | 0 | 0 | 0 | 0 | 0
Přebytek kapacity | m3/d
Nedostatek kapacity | m3/d | 0 | 0 | 0 | 0 | 0 | 0 | 0 | 0
Celková délka nové kanalizace | km | 0 | 0 | 0 | 2.073 | 2.073 | 2.073 | 2.073 | 2.073
Přírůstek | km |  | 0 | 0 | 2.073 | 0 | 0 | 0 | 0
Přírůstek | % |  | 0 | 0 | 100 | 0 | 0 | 0 | 0
Celková délka rek. kanalizace | km | 0 | 0 | 0 | 0 | 0 | 0 | 0 | 0
Přírůstek | km |  | 0 | 0 | 0 | 0 | 0 | 0 | 0
Přírůstek | % |  | 0 | 0 | 0 | 0 | 0 | 0 | 0
Produkce zněčištění
BSK5 | t/rok | 2.1491 | 2.1393 | 2.1294 | 5.0542 | 5.0297 | 4.9808 | 4.9319 | 4.883
NL | t/rok | 1.97 | 1.961 | 1.952 | 4.633 | 4.6106 | 4.5657 | 4.5209 | 4.4761
CHSK | t/rok | 4.0333 | 4.0148 | 3.9963 | 9.3579 | 9.3127 | 9.2222 | 9.1316 | 9.0411
Odstranění znečištění
BSK5 | t/rok | 0 | 0 | 0 | 4.7933 | 4.7697 | 4.7223 | 4.675 | 4.6277
NL | t/rok | 0 | 0 | 0 | 4.3627 | 4.3412 | 4.2981 | 4.255 | 4.2119
CHSK | t/rok | 0 | 0 | 0 | 8.55 | 8.5078 | 8.4234 | 8.339 | 8.2546
Celkové investiční náklady ročně | mil. Kč | 0 | 0 | 0 | 11.3605 | 0 | 0 | 0 | 0
Celkové investiční náklady součtově | mil. Kč | 0 | 0 | 0 | 11.3605 | 11.3605 | 11.3605 | 11.3605 | 11.3605

## tab.IX
Kraj : Jihomoravský |  |  |  |  | Provozní skupina : |  | CZ0641.6202.0064.01 - Křtěnov
Tab. IX - KANALIZACE - REKAPITULACE VSTUPNÍCH ÚDAJŮ
CZ0641.6202.0064.01 - Křtěnov
(číslo a název obce)
| jedn. | 2017 | 2020 | 2025 | 2030 | 2035 | 2040 | 2045 | 2050
Počet trvale bydl.obyvatel | os. | 214 | 213 | 212 | 211 | 210 | 208 | 206 | 204
Počet osob s ČOP | os. | 5 | 5 | 5 | 5 | 5 | 5 | 5 | 5
ODKANALIZOVÁNÍ OBCE
Rozsah odkanalizování | - | 2017: celá obec
Typ kanalizace | - | 2017: splašková kanalizace
Počet obyv.napoj.na kanal.
- trvale bydlící | os. | 0 | 0 | 0 | 201 | 200 | 198 | 196 | 194
- počet osob s ČOP | os. | 0 | 0 | 0 | 0 | 0 | 0 | 0 | 0
Počet obyv.nenapoj.na kanal.
- trvale bydlící | os. | 214 | 213 | 212 | 10 | 10 | 10 | 10 | 10
- počet osob s ČOP | os. | 5 | 5 | 5 | 5 | 5 | 5 | 5 | 5
LIKVIDACE ODPADNÍCH VOD
Počet obyv.napoj.na ČOV
- trvale bydlící | os. | 0 | 0 | 0 | 201 | 200 | 198 | 196 | 194
- počet osob s ČOP | os. | 0 | 0 | 0 | 0 | 0 | 0 | 0 | 0
Počet obyv.napoj.na septiky
- trvale bydlící | os. | 0 | 0 | 0 | 0 | 0 | 0 | 0 | 0
- počet osob s ČOP | os. | 0 | 0 | 0 | 0 | 0 | 0 | 0 | 0
Počet obyv.s odvoz OV
- trvale bydlící | os. | 214 | 213 | 212 | 10 | 10 | 10 | 10 | 10
- počet osob s ČOP | os. | 5 | 5 | 5 | 5 | 5 | 5 | 5 | 5
Průmysl,zemědelství,vybavenost | - | 2017: vybavenost
Způsob likvidace | - | jímky na vyvážení | jímky na vyvážení | jímky na vyvážení | obecní ČOV | obecní ČOV | obecní ČOV | obecní ČOV | obecní ČOV
Množství odp.vod | m3/d | 4.38 | 4.36 | 4.34 | 4.32 | 4.3 | 4.26 | 4.22 | 4.18
BSK5 | kg/d | 1.533 | 1.526 | 1.519 | 1.512 | 1.505 | 1.491 | 1.477 | 1.463
NL | kg/d | 1.4053 | 1.3988 | 1.3924 | 1.386 | 1.3796 | 1.3668 | 1.3539 | 1.3411
CHSK | kg/d | 3.066 | 3.052 | 3.038 | 3.024 | 3.01 | 2.982 | 2.954 | 2.926
N-celk | kg/d | 0.28105 | 0.27977 | 0.27848 | 0.2772 | 0.27592 | 0.27335 | 0.27078 | 0.26822
N-NH4 | kg/d | 0.13286 | 0.13225 | 0.13165 | 0.13104 | 0.13043 | 0.12922 | 0.12801 | 0.12679
N-NO3 | kg/d | 0.02555 | 0.025433 | 0.025317 | 0.0252 | 0.025083 | 0.02485 | 0.024617 | 0.024383
P-celk | kg/d | 0.063875 | 0.063583 | 0.063292 | 0.063 | 0.062708 | 0.062125 | 0.061542 | 0.060958
Počet ČOV | ks | 0 | 0 | 0 | 0 | 0 | 0 | 0 | 0
Kapacita ČOV | m3/d | 0 | 0 | 0 | 0 | 0 | 0 | 0 | 0
Počet čerpacích stanic | ks | 0 | 0 | 0 | 1 | 1 | 1 | 1 | 1
Délka kanal.sítě | km | 0 | 0 | 0 | 2.073 | 2.073 | 2.073 | 2.073 | 2.073
Počet kanal.přípojek | ks | 0 | 0 | 0 | 87 | 87 | 87 | 87 | 87
Jímky a septiky | ks | 0 | 0 | 0 | 0 | 0 | 0 | 0 | 0
Mikročistírny | ks | 0 | 0 | 0 | 0 | 0 | 0 | 0 | 0
Vysvětlivka : Počet osob s ČOP = Počet osob s časově omezeným pobytem
|  | 127.581 | 128.2261 | 128.3873 | 128.5486 | 128.7099 | 128.8711 | 129.0324 | 129.1937

## tab.X
Kraj : Jihomoravský | [5 empty] | Provozní skupina: CZ0641.6202.0064.01 - Křtěnov
Tab. X - KANALIZACE - BILANCE ODPADNÍCH VOD A ZNEČIŠTĚNÍ
CZ0641.6202.0064.01 - Křtěnov
(číslo a název obce)
| jedn. | 2017 | 2020 | 2025 | 2030 | 2035 | 2040 | 2045 | 2050
CELKOVÁ PRODUKCE
odpadních vod | m3/d | 21.6 | 21.5 | 21.4 | 25.32 | 25.2 | 24.96 | 24.72 | 24.48
BSK5 | kg/d | 5.888 | 5.861 | 5.834 | 13.847 | 13.78 | 13.646 | 13.512 | 13.378
NL | kg/d | 5.3973 | 5.3726 | 5.3478 | 12.6931 | 12.6317 | 12.5088 | 12.386 | 12.2632
CHSK | kg/d | 11.0502 | 10.9995 | 10.9488 | 25.6382 | 25.5142 | 25.2662 | 25.0182 | 24.7702
Počet EO | os. | 98.1333 | 97.6833 | 97.2333 | 230.7833 | 229.6667 | 227.4333 | 225.2 | 222.9667
odp.vod likv. na ČOV | m3/d | 0 | 0 | 0 | 24.42 | 24.3 | 24.06 | 23.82 | 23.58
odp.vod likv. v septicích | m3/d | 0 | 0 | 0 | 0 | 0 | 0 | 0 | 0
odp.vod likv. jiným způsobem | m3/d | 21.6 | 21.5 | 21.4 | 0.9 | 0.9 | 0.9 | 0.9 | 0.9
PŘÍSUN ODP. VOD Z JINÝCH LOKALIT
množství odpadních vod | m3/d | 0 | 0 | 0 | 0 | 0 | 0 | 0 | 0
BSK5 | kg/d | 0 | 0 | 0 | 0 | 0 | 0 | 0 | 0
NL | kg/d | 0 | 0 | 0 | 0 | 0 | 0 | 0 | 0
CHSK | kg/d | 0 | 0 | 0 | 0 | 0 | 0 | 0 | 0
ODVEDENÍ ODP. VOD NA JINÉ LOKALITY
množství odpadních vod | m3/d | 0 | 0 | 0 | 24.42 | 24.3 | 24.06 | 23.82 | 23.58
BSK5 | kg/d | 0 | 0 | 0 | 13.572 | 13.505 | 13.371 | 13.237 | 13.103
NL | kg/d | 0 | 0 | 0 | 12.441 | 12.3796 | 12.2568 | 12.1339 | 12.0111
CHSK | kg/d | 0 | 0 | 0 | 25.134 | 25.01 | 24.762 | 24.514 | 24.266
PŘÍTOK NA ČOV
množství odpadních vod | m3/d
BSK5 | kg/d
NL | kg/d
CHSK | kg/d
Počet EO | os
Typ ČOV | -
Dočištění - snížení BSK5 | -
Denitrifikace | -
Odstraňování fosforu | -
množství odpadních vod | m3/d
ODSTRANĚNÉ ZNEČIŠTĚNÍ
BSK5 | kg/d | 0 | 0 | 0 | 13.1324 | 13.0676 | 12.9379 | 12.8082 | 12.6786
NL | kg/d | 0 | 0 | 0 | 11.9526 | 11.8936 | 11.7756 | 11.6575 | 11.5395
CHSK | kg/d | 0 | 0 | 0 | 23.4246 | 23.309 | 23.0778 | 22.8466 | 22.6154
ZBYTKOVÉ ZNEČIŠTĚNÍ
BSK5 | kg/d | 5.888 | 5.861 | 5.834 | 0.43956 | 0.4374 | 0.43308 | 0.42876 | 0.42444
NL | kg/d | 5.3973 | 5.3726 | 5.3478 | 0.4884 | 0.486 | 0.4812 | 0.4764 | 0.4716
CHSK | kg/d | 11.0502 | 10.9995 | 10.9488 | 1.7094 | 1.701 | 1.6842 | 1.6674 | 1.6506
Produkce kalů | m3/r | 0 | 0 | 0 | 159.778 | 158.9891 | 157.4114 | 155.8336 | 154.2558
Způsob likvidace kalů | -
Množství kalu po odvodnění | m3/r | 0 | 0 | 0 | 38.3467 | 38.1574 | 37.7787 | 37.4001 | 37.0214
Typ čistírny odpadních vod: |  | 2030: Způsoby likvidace kalů:
0 - neurčeno |  | 2017: 10 - aktivační s nitrifikací; 2030: 0 - neurčeno
1 - septik |  | 2017: 11 - aktivační s denitrif. a nitrif.; 2030: 1 - přímá aplikace na zemědělské a lesní půdě
2 - septik s dočištěním |  | 2017: 12 - čist. s biologickými filtry; 2030: 2 - kompostování
3 - domovní mikročistírna - disky |  | 2017: 13 - aktivační čistírna a rybník; 2030: 3 - skládkování
4 - domovní mikročistírna - filtry |  | 2017: 14 - aktiv. č. s nitrif. a rybník; 2030: 4 - spalování
5 - kořenová čistírna |  | 2017: 15 - aktiv. č. s nitr. a mikrosíty; 2030: 5 - rekultivace
6 - stabilizační nádrž |  | 2017: 16 - aktivač. č. a rycholfiltrace; 2030: 6 - převoz do jiné ČOV ke zpracování
7 - čistírna s biokontaktory |  | 2017: 17 - č. s nitrif. a srážením P; 2030: 101 - přímá aplikace na zemědělské a lesní půdě + kompostování
8 - malá aktiv. čistírna s nitrifikací |  | 2017: 18 - č. s denitrif. + nitr. + sráž. P; 2030: 102 - přímá aplikace na zemědělské a lesní půdě + skládkování
9 - aktivační čistírna |  | 2017: 19 - č. s denit., nitr., sráž. P, filtr.; 2030: 103 - kompostování + spalování
104 - skládkování + převoz do jiné ČOV
105 - přímá aplikace na zem. a les. půdě + kompostování + převoz do jiné ČOV
106 - kompostování + skládkování + rekultivace

## tab.XII
Plán rozvoje pro kraj : Jihomoravský |  |  |  | Provozní skupina : |  | CZ0641.6202.0064.01-Křtěnov
Tab. XII - TECHNICKÉ A FINANČNÍ ÚDAJE KANALIZACÍ
CZ0641.6202.0064.01-Křtěnov
(číslo a název obce)
ID | K | H l a v n í o b j e k t y |  |  |  | stávající objekty |  |  | rekonstrukce |  | nové stavby
|  | 1 čistírny odpadních vod |  |  |  | DHM | rok uved. | posl. rekon. | DHM | rok zaháj. | DHM | rok zaháj.
|  | název | typ ČOV |  | kap. m3/d | mil. Kč | do provozu | /rok zrušení | mil.Kč | /ukončení | mil. Kč | /ukončení
2 biologický rybník
|  |  | plocha (ha) |  | kap. EO
3 kanalizační síť
|  |  |  | DN(mm) | délka(km)
K.N |  | Nový KS Křtěnov |  | < 100 | 1.335 | [5 empty] | 6.5248 | 2028/2030
4 výtlačné řady
|  |  |  | DN(mm) | délka(km)
V.N |  | Křtěnov z ČS01 |  | < 100 | 0.738 | [5 empty] | 2.2206 | 2028/2030
5 čerpací stanice
|  |  |  | Qkap(l/s) | h(m)
S.N |  | Křtěnov ČS01 |  | 2 | 10 | [5 empty] | 0.20719 | 2028/2030
6 kanalizační přípojky
|  |  |  | počet | délka(km)
S.N |  | přípojky Křtěnov |  | 87 | 0.696 | [5 empty] | 2.4078 | 2028/2030
7 jímky
|  |  | typ |  | počet ks
|  | SOUČET |  |  |  | 0 |  |  | 0 |  | 11.3605