## tab.VI
Plán rozvoje pro kraj : Jihomoravský
Tab. VI - KANALIZACE - ZÁKLADNÍ ÚDAJE
CZ0641.6202.0065.01 - Kunčina Ves
(provozní skupina)
| jednotky | 2017 | 2020 | 2025 | 2030 | 2035 | 2040 | 2045 | 2050
Celkový počet obyvatel | os. | 98 | 98 | 98 | 97 | 97 | 96 | 96 | 95
Odkanalizování
Počet obyv. napoj na kanalizaci | os. | 0 | 0 | 0 | 59 | 59 | 58 | 58 | 57
Počet obyv. napoj na kanalizaci | % | 0 | 0 | 0 | 60.8247 | 60.8247 | 60.4167 | 60.4167 | 60
Přírůstek | os |  | 0 | 0 | 59 | 0 | -1 | 0 | -1
Čištění odpadních vod
Počet obyv. napoj ČOV | os. | 0 | 0 | 0 | 59 | 59 | 58 | 58 | 57
Počet obyv. napoj ČOV | % | 0 | 0 | 0 | 60.8247 | 60.8247 | 60.4167 | 60.4167 | 60
Počet obyv. se svozem na ČOV | os. | 98 | 98 | 98 | 38 | 38 | 38 | 38 | 38
Počet obyv. se svozem na ČOV | % | 100 | 100 | 100 | 39.1753 | 39.1753 | 39.5833 | 39.5833 | 40
Celková produkce odp. vod | mil. m3/rok | 0.0032665 | 0.0032665 | 0.0032665 | 0.0037481 | 0.0037481 | 0.0036964 | 0.0036964 | 0.0036446
Odpad. vody čištěné na ČOV | mil. m3/rok | 0 | 0 | 0 | 0.0033303 | 0.0033303 | 0.0032786 | 0.0032786 | 0.0032268
Odpad. vody čištěné na ČOV | % | 0 | 0 | 0 | 88.8536 | 88.8536 | 88.6976 | 88.6976 | 88.5371
Přírustek odp. vody čištěné na ČOV | mil. m3/rok |  | 0 | 0 | 0.0033303 | 0 | -5.1744e-05 | 0 | -5.1744e-05
Přírustek odp. vody čištěné na ČOV | % | 0 | 0 | 0 | 100 | 0 | -1.5783 | 0 | -1.6036
Odpad. vody čištěné v septicích | mil. m3/rok | 0 | 0 | 0 | 0 | 0 | 0 | 0 | 0
Odpad. vody čištěné v septicích | % | 0 | 0 | 0 | 0 | 0 | 0 | 0 | 0
Odpad. vody nečištěné | tis. m3/rok | 3.2665 | 3.2665 | 3.2665 | 0.41778 | 0.41778 | 0.41778 | 0.41778 | 0.41778
Odpad. vody nečištěné | % | 100 | 100 | 100 | 11.1464 | 11.1464 | 11.3024 | 11.3024 | 11.4629
Počet ČOV | ks | 0 | 0 | 0 | 1 | 1 | 1 | 1 | 1
Celková kapacita ČOV | m3/d | 0 | 0 | 0 | 15 | 15 | 15 | 15 | 15
Přírůstek | m3/d |  | 0 | 0 | 15 | 0 | 0 | 0 | 0
Přebytek kapacity | m3/d |  |  |  | 15 | 15 | 15 | 15 | 15
Nedostatek kapacity | m3/d | 2017: 0; 2020: 0; 2025: 0
Celková délka nové kanalizace | km | 0 | 0 | 0 | 1.195 | 1.195 | 1.195 | 1.195 | 1.195
Přírůstek | km |  | 0 | 0 | 1.195 | 0 | 0 | 0 | 0
Přírůstek | % |  | 0 | 0 | 100 | 0 | 0 | 0 | 0
Celková délka rek. kanalizace | km | 0 | 0 | 0 | 0 | 0 | 0 | 0 | 0
Přírůstek | km |  | 0 | 0 | 0 | 0 | 0 | 0 | 0
Přírůstek | % |  | 0 | 0 | 0 | 0 | 0 | 0 | 0
Produkce zněčištění
BSK5 | t/rok | 0.90192 | 0.90192 | 0.90192 | 1.7535 | 1.7535 | 1.729 | 1.729 | 1.7046
NL | t/rok | 0.82676 | 0.82676 | 0.82676 | 1.6073 | 1.6073 | 1.5849 | 1.5849 | 1.5625
CHSK | t/rok | 1.6952 | 1.6952 | 1.6952 | 3.256 | 3.256 | 3.2107 | 3.2107 | 3.1655
Odstranění znečištění
BSK5 | t/rok | 0 | 0 | 0 | 1.44 | 1.44 | 1.4171 | 1.4171 | 1.3942
NL | t/rok | 0 | 0 | 0 | 1.2784 | 1.2784 | 1.258 | 1.258 | 1.2377
CHSK | t/rok | 0 | 0 | 0 | 2.4982 | 2.4982 | 2.4586 | 2.4586 | 2.419
Celkové investiční náklady ročně | mil. Kč | 0 | 0 | 0 | 7.8037 | 0 | 0 | 0 | 0
Celkové investiční náklady součtově | mil. Kč | 0 | 0 | 0 | 7.8037 | 7.8037 | 7.8037 | 7.8037 | 7.8037

## tab.IX
Kraj : Jihomoravský |  |  |  |  | Provozní skupina : |  | CZ0641.6202.0065.01 - Kunčina Ves
Tab. IX - KANALIZACE - REKAPITULACE VSTUPNÍCH ÚDAJŮ
CZ0641.6202.0065.01 - Kunčina Ves
(číslo a název obce)
| jedn. | 2017 | 2020 | 2025 | 2030 | 2035 | 2040 | 2045 | 2050
Počet trvale bydl.obyvatel | os. | 63 | 63 | 63 | 62 | 62 | 61 | 61 | 60
Počet osob s ČOP | os. | 35 | 35 | 35 | 35 | 35 | 35 | 35 | 35
ODKANALIZOVÁNÍ OBCE
Rozsah odkanalizování | - | 2017: celá obec
Typ kanalizace | - | 2017: splašková kanalizace
Počet obyv.napoj.na kanal.
- trvale bydlící | os. | 0 | 0 | 0 | 59 | 59 | 58 | 58 | 57
- počet osob s ČOP | os. | 0 | 0 | 0 | 0 | 0 | 0 | 0 | 0
Počet obyv.nenapoj.na kanal.
- trvale bydlící | os. | 63 | 63 | 63 | 3 | 3 | 3 | 3 | 3
- počet osob s ČOP | os. | 35 | 35 | 35 | 35 | 35 | 35 | 35 | 35
LIKVIDACE ODPADNÍCH VOD
Počet obyv.napoj.na ČOV
- trvale bydlící | os. | 0 | 0 | 0 | 59 | 59 | 58 | 58 | 57
- počet osob s ČOP | os. | 0 | 0 | 0 | 0 | 0 | 0 | 0 | 0
Počet obyv.napoj.na septiky
- trvale bydlící | os. | 0 | 0 | 0 | 0 | 0 | 0 | 0 | 0
- počet osob s ČOP | os. | 0 | 0 | 0 | 0 | 0 | 0 | 0 | 0
Počet obyv.s odvoz OV
- trvale bydlící | os. | 63 | 63 | 63 | 3 | 3 | 3 | 3 | 3
- počet osob s ČOP | os. | 35 | 35 | 35 | 35 | 35 | 35 | 35 | 35
Průmysl,zemědelství,vybavenost | - | 2017: vybavenost
Způsob likvidace | - | jímky na vyvážení | jímky na vyvážení | jímky na vyvážení | obecní ČOV | obecní ČOV | obecní ČOV | obecní ČOV | obecní ČOV
Množství odp.vod | m3/d | 1.96 | 1.96 | 1.96 | 1.94 | 1.94 | 1.92 | 1.92 | 1.9
BSK5 | kg/d | 0.686 | 0.686 | 0.686 | 0.679 | 0.679 | 0.672 | 0.672 | 0.665
NL | kg/d | 0.62883 | 0.62883 | 0.62883 | 0.62242 | 0.62242 | 0.616 | 0.616 | 0.60958
CHSK | kg/d | 1.372 | 1.372 | 1.372 | 1.358 | 1.358 | 1.344 | 1.344 | 1.33
N-celk | kg/d | 0.12577 | 0.12577 | 0.12577 | 0.12448 | 0.12448 | 0.1232 | 0.1232 | 0.12192
N-NH4 | kg/d | 0.059453 | 0.059453 | 0.059453 | 0.058847 | 0.058847 | 0.05824 | 0.05824 | 0.057633
N-NO3 | kg/d | 0.011433 | 0.011433 | 0.011433 | 0.011317 | 0.011317 | 0.0112 | 0.0112 | 0.011083
P-celk | kg/d | 0.028583 | 0.028583 | 0.028583 | 0.028292 | 0.028292 | 0.028 | 0.028 | 0.027708
Počet ČOV | ks | 0 | 0 | 0 | 1 | 1 | 1 | 1 | 1
Kapacita ČOV | m3/d | 0 | 0 | 0 | 15 | 15 | 15 | 15 | 15
Počet čerpacích stanic | ks | 0 | 0 | 0 | 0 | 0 | 0 | 0 | 0
Délka kanal.sítě | km | 0 | 0 | 0 | 1.195 | 1.195 | 1.195 | 1.195 | 1.195
Počet kanal.přípojek | ks | 0 | 0 | 0 | 35 | 35 | 35 | 35 | 35
Jímky a septiky | ks | 0 | 0 | 0 | 0 | 0 | 0 | 0 | 0
Mikročistírny | ks | 0 | 0 | 0 | 0 | 0 | 0 | 0 | 0
Vysvětlivka : Počet osob s ČOP = Počet osob s časově omezeným pobytem
|  | 127.581 | 128.2261 | 128.3873 | 128.5486 | 128.7099 | 128.8711 | 129.0324 | 129.1937

## tab.X
Kraj : Jihomoravský | [5 empty] | Provozní skupina: CZ0641.6202.0065.01 - Kunčina Ves
Tab. X - KANALIZACE - BILANCE ODPADNÍCH VOD A ZNEČIŠTĚNÍ
CZ0641.6202.0065.01 - Kunčina Ves
(číslo a název obce)
| jedn. | 2017 | 2020 | 2025 | 2030 | 2035 | 2040 | 2045 | 2050
CELKOVÁ PRODUKCE
odpadních vod | m3/d | 8.9493 | 8.9493 | 8.9493 | 10.2688 | 10.2688 | 10.127 | 10.127 | 9.9852
BSK5 | kg/d | 2.471 | 2.471 | 2.471 | 4.804 | 4.804 | 4.737 | 4.737 | 4.67
NL | kg/d | 2.2651 | 2.2651 | 2.2651 | 4.4037 | 4.4037 | 4.3423 | 4.3423 | 4.2808
CHSK | kg/d | 4.6445 | 4.6445 | 4.6445 | 8.9205 | 8.9205 | 8.7965 | 8.7965 | 8.6725
Počet EO | os. | 41.1833 | 41.1833 | 41.1833 | 80.0667 | 80.0667 | 78.95 | 78.95 | 77.8333
odp.vod likv. na ČOV | m3/d | 0 | 0 | 0 | 9.1242 | 9.1242 | 8.9824 | 8.9824 | 8.8406
odp.vod likv. v septicích | m3/d | 0 | 0 | 0 | 0 | 0 | 0 | 0 | 0
odp.vod likv. jiným způsobem | m3/d | 8.9493 | 8.9493 | 8.9493 | 1.1446 | 1.1446 | 1.1446 | 1.1446 | 1.1446
PŘÍSUN ODP. VOD Z JINÝCH LOKALIT
množství odpadních vod | m3/d | 0 | 0 | 0 | 0 | 0 | 0 | 0 | 0
BSK5 | kg/d | 0 | 0 | 0 | 0 | 0 | 0 | 0 | 0
NL | kg/d | 0 | 0 | 0 | 0 | 0 | 0 | 0 | 0
CHSK | kg/d | 0 | 0 | 0 | 0 | 0 | 0 | 0 | 0
ODVEDENÍ ODP. VOD NA JINÉ LOKALITY
množství odpadních vod | m3/d | 0 | 0 | 0 | 0 | 0 | 0 | 0 | 0
BSK5 | kg/d | 0 | 0 | 0 | 0 | 0 | 0 | 0 | 0
NL | kg/d | 0 | 0 | 0 | 0 | 0 | 0 | 0 | 0
CHSK | kg/d | 0 | 0 | 0 | 0 | 0 | 0 | 0 | 0
PŘÍTOK NA ČOV
množství odpadních vod | m3/d |  |  |  | 9.1242 | 9.1242 | 8.9824 | 8.9824 | 8.8406
BSK5 | kg/d |  |  |  | 4.219 | 4.219 | 4.152 | 4.152 | 4.085
NL | kg/d |  |  |  | 3.8674 | 3.8674 | 3.806 | 3.806 | 3.7446
CHSK | kg/d |  |  |  | 7.848 | 7.848 | 7.724 | 7.724 | 7.6
Počet EO | os |  |  |  | 70.3167 | 70.3167 | 69.2 | 69.2 | 68.0833
Typ ČOV | - |  |  |  | 18 | 18 | 18 | 18 | 18
Dočištění - snížení BSK5 | - | bar: 2030 to 2050
Denitrifikace | - |  |  |  | ano | ano | ano | ano | ano
Odstraňování fosforu | - |  |  |  | ano | ano | ano | ano | ano
množství odpadních vod | m3/d |  |  |  | 9.1242 | 9.1242 | 8.9824 | 8.9824 | 8.8406
ODSTRANĚNÉ ZNEČIŠTĚNÍ
BSK5 | kg/d | 0 | 0 | 0 | 3.9453 | 3.9453 | 3.8825 | 3.8825 | 3.8198
NL | kg/d | 0 | 0 | 0 | 3.5024 | 3.5024 | 3.4467 | 3.4467 | 3.391
CHSK | kg/d | 0 | 0 | 0 | 6.8443 | 6.8443 | 6.7359 | 6.7359 | 6.6275
ZBYTKOVÉ ZNEČIŠTĚNÍ
BSK5 | kg/d | 2.471 | 2.471 | 2.471 | 0.27373 | 0.27373 | 0.26947 | 0.26947 | 0.26522
NL | kg/d | 2.2651 | 2.2651 | 2.2651 | 0.36497 | 0.36497 | 0.3593 | 0.3593 | 0.35363
CHSK | kg/d | 4.6445 | 4.6445 | 4.6445 | 1.0037 | 1.0037 | 0.98806 | 0.98806 | 0.97247
Produkce kalů | m3/r | 0 | 0 | 0 | 48.0008 | 48.0008 | 47.2374 | 47.2374 | 46.474
Způsob likvidace kalů | - |  |  |  | 6 | 6 | 6 | 6 | 6
Množství kalu po odvodnění | m3/r | 0 | 0 | 0 | 11.5202 | 11.5202 | 11.337 | 11.337 | 11.1538
Typ čistírny odpadních vod: |  | 2030: Způsoby likvidace kalů:
0 - neurčeno |  | 2017: 10 - aktivační s nitrifikací; 2030: 0 - neurčeno
1 - septik |  | 2017: 11 - aktivační s denitrif. a nitrif.; 2030: 1 - přímá aplikace na zemědělské a lesní půdě
2 - septik s dočištěním |  | 2017: 12 - čist. s biologickými filtry; 2030: 2 - kompostování
3 - domovní mikročistírna - disky |  | 2017: 13 - aktivační čistírna a rybník; 2030: 3 - skládkování
4 - domovní mikročistírna - filtry |  | 2017: 14 - aktiv. č. s nitrif. a rybník; 2030: 4 - spalování
5 - kořenová čistírna |  | 2017: 15 - aktiv. č. s nitr. a mikrosíty; 2030: 5 - rekultivace
6 - stabilizační nádrž |  | 2017: 16 - aktivač. č. a rycholfiltrace; 2030: 6 - převoz do jiné ČOV ke zpracování
7 - čistírna s biokontaktory |  | 2017: 17 - č. s nitrif. a srážením P; 2030: 101 - přímá aplikace na zemědělské a lesní půdě + kompostování
8 - malá aktiv. čistírna s nitrifikací |  | 2017: 18 - č. s denitrif. + nitr. + sráž. P; 2030: 102 - přímá aplikace na zemědělské a lesní půdě + skládkování
9 - aktivační čistírna |  | 2017: 19 - č. s denit., nitr., sráž. P, filtr.; 2030: 103 - kompostování + spalování
104 - skládkování + převoz do jiné ČOV
105 - přímá aplikace na zem. a les. půdě + kompostování + převoz do jiné ČOV
106 - kompostování + skládkování + rekultivace

## tab.XII
Plán rozvoje pro kraj : Jihomoravský |  |  |  | Provozní skupina : |  | CZ0641.6202.0065.01-Kunčina Ves
Tab. XII - TECHNICKÉ A FINANČNÍ ÚDAJE KANALIZACÍ
CZ0641.6202.0065.01-Kunčina Ves
(číslo a název obce)
ID | K | H l a v n í o b j e k t y |  |  |  | stávající objekty |  |  | rekonstrukce |  | nové stavby
|  | 1 čistírny odpadních vod |  |  |  | DHM | rok uved. | posl. rekon. | DHM | rok zaháj. | DHM | rok zaháj.
|  | název | typ ČOV |  | kap. m3/d | mil. Kč | do provozu | /rok zrušení | mil.Kč | /ukončení | mil. Kč | /ukončení
C.N |  | ČOV Kunčina Ves | čistírna s denitrifikací + nitrifikací + srážením P |  | 15 | [5 empty] | 0.9945 | 2028/2028
2 biologický rybník
|  |  | plocha (ha) |  | kap. EO
3 kanalizační síť
|  |  |  | DN(mm) | délka(km)
K.N |  | Nový KS Kunčina Ves |  | < 100 | 1.195 | [5 empty] | 5.8406 | 2028/2030
4 výtlačné řady
|  |  |  | DN(mm) | délka(km)
5 čerpací stanice
|  |  |  | Qkap(l/s) | h(m)
6 kanalizační přípojky
|  |  |  | počet | délka(km)
S.N |  | přípojky Kunčina Ves |  | 35 | 0.28 | [5 empty] | 0.96866 | 2028/2030
7 jímky
|  |  | typ |  | počet ks
|  | SOUČET |  |  |  | 0 |  |  | 0 |  | 7.8037